## 市辖区2020年第8期信息价专家评审导出
序号 | 编码 | 名称 | 规格型号 | 单位 | 分类名称 | 税前价(元) | 税后价(元)
1 | 8021A01B51BV | 预拌混凝土 | C15 GB/T 14902(泵送) | m³ | 01.砼、砂浆及其它配合比材料 | 495.159 | 510
2 | 8021A01B55BV | 预拌混凝土 | C20 GB/T 14902(泵送) | m³ | 01.砼、砂浆及其它配合比材料 | 505.8389 | 521
3 | 8021A01B59BV | 预拌混凝土 | C25 GB/T 14902(泵送) | m³ | 01.砼、砂浆及其它配合比材料 | 515.5479 | 531
4 | 8021A01B52BV | 预拌混凝土 | C30 GB/T 14902(泵送) | m³ | 01.砼、砂浆及其它配合比材料 | 527.1987 | 543
5 | 8021A01B65BV | 预拌混凝土 | C35 GB/T 14902(泵送) | m³ | 01.砼、砂浆及其它配合比材料 | 541.7622 | 558
6 | 8021A01B67BV | 预拌混凝土 | C40 GB/T 14902(泵送) | m³ | 01.砼、砂浆及其它配合比材料 | 568.9474 | 586
7 | 8021A01B68BV | 预拌混凝土 | C45 GB/T 14902(泵送) | m³ | 01.砼、砂浆及其它配合比材料 | 602.9289 | 621
8 | 8021A01B53BV | 预拌混凝土 | C15 GB/T 14902(非泵送) | m³ | 01.砼、砂浆及其它配合比材料 | 475.741 | 490
9 | 8021A01B57BV | 预拌混凝土 | C20 GB/T 14902(非泵送) | m³ | 01.砼、砂浆及其它配合比材料 | 486.4209 | 501
10 | 8021A01B61BV | 预拌混凝土 | C25 GB/T 14902(非泵送) | m³ | 01.砼、砂浆及其它配合比材料 | 496.1299 | 511
11 | 8021A01B62BV | 预拌混凝土 | C30 GB/T 14902(非泵送) | m³ | 01.砼、砂浆及其它配合比材料 | 507.7807 | 523
12 | 8021A01B63BV | 预拌混凝土 | C35 GB/T 14902(非泵送) | m³ | 01.砼、砂浆及其它配合比材料 | 522.3442 | 538
13 | 8021A01B69BV | 预拌混凝土 | C40 GB/T 14902(非泵送) | m³ | 01.砼、砂浆及其它配合比材料 | 548.5585 | 565
14 | 8021A01B670BV | 细石混凝土 | C20 GB/T 14902 (泵送) | m³ | 01.砼、砂浆及其它配合比材料 | 525.2569 | 541
15 | 8021A01B71BV | 细石混凝土 | C25 GB/T 14902 (泵送) | m³ | 01.砼、砂浆及其它配合比材料 | 534.9659 | 551
16 | 8021A01B72BV | 细石混凝土 | C30 GB/T 14902 (泵送) | m³ | 01.砼、砂浆及其它配合比材料 | 546.6167 | 563
17 | 8021A01B73BV | 细石混凝土 | C20 GB/T 14902 (非泵送) | m³ | 01.砼、砂浆及其它配合比材料 | 505.8389 | 521
18 | 8021A01B74BV | 细石混凝土 | C25 GB/T 14902 (非泵送) | m³ | 01.砼、砂浆及其它配合比材料 | 515.5479 | 531
19 | 8021A01B75BV | 细石混凝土 | C30 GB/T 14902 (非泵送) | m³ | 01.砼、砂浆及其它配合比材料 | 527.1987 | 543
20 | 8021A01B76BV | 抗渗混凝土 | C30 P6 GB/T 14902 (泵送) | m³ | 01.砼、砂浆及其它配合比材料 | 536.9077 | 553
21 | 8021A01B77BV | 抗渗混凝土 | C35 P6 GB/T 14902 (泵送) | m³ | 01.砼、砂浆及其它配合比材料 | 552.4421 | 569
22 | 8021A01B78BV | 抗渗混凝土 | C40 P6 GB/T 14902 (泵送) | m³ | 01.砼、砂浆及其它配合比材料 | 578.6564 | 596
23 | 8021A01B79BV | 补偿收缩混凝土 | C30 P6 GB/T 14902-JGJ/T178(非泵送) | m³ | 01.砼、砂浆及其它配合比材料 | 522.3442 | 538
24 | 8021A01B80BV | 补偿收缩混凝土 | C35 P6 GB/T 14902-JGJ/T178(非泵送) | m³ | 01.砼、砂浆及其它配合比材料 | 536.9077 | 553
25 | 8021A01B81BV | 补偿收缩混凝土 | C40 P6 GB/T 14902-JGJ/T178(非泵送) | m³ | 01.砼、砂浆及其它配合比材料 | 564.0929 | 581
26 | 8021A01B82BV | 补偿收缩混凝土 | C45 P6 GB/T 14902-JGJ/T178(非泵送) | m³ | 01.砼、砂浆及其它配合比材料 | 598.0744 | 616
27 | 8005A19B77BT | 干混砌筑砂浆 | DM M5 GB/T 25181 | m³ | 01.砼、砂浆及其它配合比材料 | 463.74 | 524
28 | 8005A19B78BV | 干混砌筑砂浆 | DM M7.5 GB/T 25181 | m³ | 01.砼、砂浆及其它配合比材料 | 477.9 | 540
29 | 8005A19B61BT | 干混砌筑砂浆 | DM M10 GB/T 25181 | m³ | 01.砼、砂浆及其它配合比材料 | 486.75 | 550
30 | 新增001 | 干混砌筑砂浆 | DM M15 GB/T 25181 | m³ | 01.砼、砂浆及其它配合比材料 | 495.6 | 560
31 | 新增002 | 干混砌筑砂浆 | DM M20 GB/T 25181 | m³ | 01.砼、砂浆及其它配合比材料 | 505.335 | 571
32 | 8005A21B77BT | 干混抹灰砂浆 | DP M5 GB/T 25181 | m³ | 01.砼、砂浆及其它配合比材料 | 489.405 | 553
33 | 8005A19B79BV | 干混抹灰砂浆 | DP M7.5 GB/T 25181 | m³ | 01.砼、砂浆及其它配合比材料 | 495.6 | 560
34 | 8005A21B61BT | 干混抹灰砂浆 | DP M10 GB/T 25181 | m³ | 01.砼、砂浆及其它配合比材料 | 501.795 | 567
35 | 8005A21B69BT | 干混抹灰砂浆 | DP M15 GB/T 25181 | m³ | 01.砼、砂浆及其它配合比材料 | 515.955 | 583
36 | 新增003 | 干混抹灰砂浆 | DP M20 GB/T 25181 | m³ | 01.砼、砂浆及其它配合比材料 | 525.69 | 594
37 | 8005A23B69BT | 干混地面砂浆 | DS M15 GB/T 25181 | m³ | 01.砼、砂浆及其它配合比材料 | 531.885 | 601
38 | 8005A23B71BT | 干混地面砂浆 | DS M20 GB/T 25181 | m³ | 01.砼、砂浆及其它配合比材料 | 546.93 | 618
39 | 8005A19B83BV | 干混普通防水砂浆 | DW M15 GB/T 25181 | m³ | 01.砼、砂浆及其它配合比材料 | 523.035 | 591
40 | 8005A19B84BV | 干混普通防水砂浆 | DW M20 GB/T 25181 | m³ | 01.砼、砂浆及其它配合比材料 | 531.885 | 601
41 | 8005A19B85BV | 干混界面砂浆 | DIT C GB/T 25181 | m³ | 01.砼、砂浆及其它配合比材料 | 862.875 | 975
42 | 8005A19B86BV | 干混界面砂浆 | DIT AC GB/T 25181 | m³ | 01.砼、砂浆及其它配合比材料 | 907.125 | 1025
43 | 8001A19B87BV | 聚合物水泥防水砂浆 | S Ⅰ JC/T 984 | m³ | 01.砼、砂浆及其它配合比材料 | 792.075 | 895
44 | 8001A19B88BV | 聚合物水泥防水砂浆 | S Ⅱ JC/T 984 | m³ | 01.砼、砂浆及其它配合比材料 | 809.775 | 915
45 | 8001A19B89BV | 聚合物水泥防水砂浆 | D Ⅰ JC/T 984 | m³ | 01.砼、砂浆及其它配合比材料 | 800.925 | 905
46 | 8001A19B90BV | 聚合物水泥防水砂浆 | D Ⅱ JC/T 984 | m³ | 01.砼、砂浆及其它配合比材料 | 818.625 | 925
47 | 8001A19B91BV | 粘结砂浆 | DB34/T 2418 | m³ | 01.砼、砂浆及其它配合比材料 | 650.475 | 735
48 | 8001A19B92BV | 抺面砂浆 | DB34/T 2418 | m³ | 01.砼、砂浆及其它配合比材料 | 933.675 | 1055
49 | 0023A51B01BV | 胶粘剂 | DB34/T1859 | kg | 01.砼、砂浆及其它配合比材料 | 1.1062 | 1.25
50 | 8005A11B02BV | 抺面胶浆 | DB34/T1859 | kg | 01.砼、砂浆及其它配合比材料 | 1.2744 | 1.44
51 | 0023A51B03BV | 胶粘剂 | DB34/T 1949 | kg | 01.砼、砂浆及其它配合比材料 | 1.0709 | 1.21
52 | 8005A11B04BV | 抺面胶浆 | DB34/T 1949 | kg | 01.砼、砂浆及其它配合比材料 | 1.2302 | 1.39
53 | 8025A01B31BV | 沥青混凝土 | AC-10 CJJ 1 | m³ | 01.砼、砂浆及其它配合比材料 | 1032.795 | 1167
54 | 8025A01B32BV | 沥青混凝土 | AC-13 CJJ 1 | m³ | 01.砼、砂浆及其它配合比材料 | 1035.45 | 1170
55 | 8025A01B33BV | 沥青混凝土 | AC-13 CJJ 1 （玄武岩） | m³ | 01.砼、砂浆及其它配合比材料 | 1153.155 | 1303
56 | 8025A01B34BV | 沥青混凝土 | AC-16 CJJ 1 | m³ | 01.砼、砂浆及其它配合比材料 | 999.165 | 1129
57 | 8025A07B35BV | 沥青混凝土 | AC-20 CJJ 1 | m³ | 01.砼、砂浆及其它配合比材料 | 950.49 | 1074
58 | 8025A01B36BV | 沥青混凝土 | AC-25 CJJ 1 | m³ | 01.砼、砂浆及其它配合比材料 | 917.745 | 1037
59 | 8025A01B37BV | 改性沥青混凝土 | SBS AC-10 CJJ 1 | m³ | 01.砼、砂浆及其它配合比材料 | 1178.82 | 1332
60 | 8025A01B38BV | 改性沥青混凝土 | SBS AC-13 CJJ 1 | m³ | 01.砼、砂浆及其它配合比材料 | 1191.21 | 1346
61 | 8025A01B39BV | 改性沥青混凝土 | SBS AC-13 CJJ 1 （玄武岩） | m³ | 01.砼、砂浆及其它配合比材料 | 1277.055 | 1443
62 | 8025A07B40BV | 改性沥青混凝土 | SBS AC-16 CJJ 1 | m³ | 01.砼、砂浆及其它配合比材料 | 1077.93 | 1218
63 | 8025A07B41BV | 改性沥青混凝土 | SBS AC-20 CJJ 1 | m³ | 01.砼、砂浆及其它配合比材料 | 1023.06 | 1156
64 | 0405A19B42BV | 水泥稳定级配碎石 | 3% JTG-T-F20 | m³ | 01.砼、砂浆及其它配合比材料 | 267.27 | 302
65 | 0405A19B43BV | 水泥稳定级配碎石 | 4% JTG-T-F20 | m³ | 01.砼、砂浆及其它配合比材料 | 281.43 | 318
66 | 0405A19B44BV | 水泥稳定级配碎石 | 5% JTG-T-F20 | m³ | 01.砼、砂浆及其它配合比材料 | 294.705 | 333
1 | 0101A15B01C01BT | 热轧光圆钢筋 | HPB300φ6mm GB/T 1499.1 | t | 02.黑色及有色金属 | 3757.6658 | 4245.95
2 | 0101A15B02C01BT | 热轧光圆钢筋 | HPB300φ8mm GB/T 1499.1 | t | 02.黑色及有色金属 | 3750.4088 | 4237.75
3 | 0101A15B03C01BT | 热轧光圆钢筋 | HPB300φ10mm GB/T 1499.1 | t | 02.黑色及有色金属 | 3742.2579 | 4228.54
4 | 0101A16B04C02BT | 热轧带肋钢筋 | HRB400φ6mm GB/T 1499.2 | t | 02.黑色及有色金属 | 3834.7847 | 4333.09
5 | 0101A16B05C02BT | 热轧带肋钢筋 | HRB400φ8mm GB/T 1499.2 | t | 02.黑色及有色金属 | 3762.2146 | 4251.09
6 | 0101A16B06C02BT | 热轧带肋钢筋 | HRB400φ10mm GB/T 1499.2 | t | 02.黑色及有色金属 | 3773.0736 | 4263.36
7 | 0101A16B07C02BT | 热轧带肋钢筋 | HRB400φ12mm GB/T 1499.2 | t | 02.黑色及有色金属 | 3744.966 | 4231.6
8 | 0101A16B08C02BT | 热轧带肋钢筋 | HRB400φ14mm GB/T 1499.2 | t | 02.黑色及有色金属 | 3686.91 | 4166
9 | 0101A16B09C02BT | 热轧带肋钢筋 | HRB400φ16mm GB/T 1499.2 | t | 02.黑色及有色金属 | 3576.639 | 4041.4
10 | 0101A16B10C02BT | 热轧带肋钢筋 | HRB400φ18mm GB/T 1499.2 | t | 02.黑色及有色金属 | 3574.8248 | 4039.35
11 | 0101A16B11C02BT | 热轧带肋钢筋 | HRB400φ20mm GB/T 1499.2 | t | 02.黑色及有色金属 | 3573.9309 | 4038.34
12 | 0101A16B12C02BT | 热轧带肋钢筋 | HRB400φ22mm GB/T 1499.2 | t | 02.黑色及有色金属 | 3573.9309 | 4038.34
13 | 0101A16B13C02BT | 热轧带肋钢筋 | HRB400φ25mm GB/T 1499.2 | t | 02.黑色及有色金属 | 3568.4882 | 4032.19
14 | 0101A16B14C02BT | 热轧带肋钢筋 | HRB400φ28mm GB/T 1499.2 | t | 02.黑色及有色金属 | 3690.5385 | 4170.1
15 | 0101A16B15C02BT | 热轧带肋钢筋 | HRB400φ32mm GB/T 1499.2 | t | 02.黑色及有色金属 | 3691.4324 | 4171.11
16 | 0101A16B16C02BT | 热轧带肋钢筋 | HRB400Eφ12mm GB/T 1499.2 | t | 02.黑色及有色金属 | 3754.0372 | 4241.85
17 | 0101A16B17C02BT | 热轧带肋钢筋 | HRB400Eφ14mm GB/T 1499.2 | t | 02.黑色及有色金属 | 3726.8235 | 4211.1
18 | 0101A16B18C02BT | 热轧带肋钢筋 | HRB400Eφ16mm GB/T 1499.2 | t | 02.黑色及有色金属 | 3705.0525 | 4186.5
19 | 0101A16B19C02BT | 热轧带肋钢筋 | HRB400Eφ18mm GB/T 1499.2 | t | 02.黑色及有色金属 | 3703.2382 | 4184.45
20 | 0101A16B20C02BT | 热轧带肋钢筋 | HRB400Eφ20mm GB/T 1499.2 | t | 02.黑色及有色金属 | 3699.6098 | 4180.35
21 | 0101A16B21C02BT | 热轧带肋钢筋 | HRB400Eφ22mm GB/T 1499.2 | t | 02.黑色及有色金属 | 3697.7955 | 4178.3
22 | 0101A16B22C02BT | 热轧带肋钢筋 | HRB400Eφ25mm GB/T 1499.2 | t | 02.黑色及有色金属 | 3696.9016 | 4177.29
23 | 0101A16B23C02BT | 热轧带肋钢筋 | HRB400Eφ28mm GB/T 1499.2 | t | 02.黑色及有色金属 | 3731.3459 | 4216.21
24 | 0101A16B24C02BT | 热轧带肋钢筋 | HRB400Eφ32mm GB/T 1499.2 | t | 02.黑色及有色金属 | 3732.2663 | 4217.25
25 | 0103A03B27CB | 镀锌钢丝 | （综合）SZ YB/T 5294 | kg | 02.黑色及有色金属 | 6.3366 | 7.16
1 | 0401A13B52BT | 砌筑水泥 | M 32.5 GB 3183 | t | 03.水泥、砖瓦灰砂石及混凝土制品 | 390.285 | 441
2 | 0401A13B53BT | 普通硅酸盐水泥 | P.O 42.5 GB 175（散装） | t | 03.水泥、砖瓦灰砂石及混凝土制品 | 460.2 | 520
3 | 0401A13B54BT | 普通硅酸盐水泥 | P.O 42.5 GB 175（袋装） | t | 03.水泥、砖瓦灰砂石及混凝土制品 | 472.59 | 534
4 | 0413A09B01BN | 煤矸石烧结多孔砖 | M 240×115×90 MU10 GB/T 13544 | 百块 | 03.水泥、砖瓦灰砂石及混凝土制品 | 82.6818 | 85.16
5 | 0413A09B02BN | 煤矸石烧结多孔砖 | M 190×190×90 MU10 GB/T 13544 | 百块 | 03.水泥、砖瓦灰砂石及混凝土制品 | 109.6729 | 112.96
6 | 0413A09B03BN | 煤矸石烧结多孔砖 | M 190×90×90 MU10 GB/T 13544 | 百块 | 03.水泥、砖瓦灰砂石及混凝土制品 | 73.1767 | 75.37
7 | 0413A10B04AQ | 煤矸石烧结空心砖 | M 240×200×115 MU5.0 GB/T 13545 | 千块 | 03.水泥、砖瓦灰砂石及混凝土制品 | 1346.5606 | 1386.92
8 | 0413A10B05AQ | 煤矸石烧结空心砖 | M 240×240×115 MU5.0 GB/T 13545 | 千块 | 03.水泥、砖瓦灰砂石及混凝土制品 | 1604.6647 | 1652.76
9 | 0413A03B08AQ | 煤矸石烧结普通砖 | FCB M MU15 240×115×53 GB/T 5101 | 千块 | 03.水泥、砖瓦灰砂石及混凝土制品 | 504.1636 | 519.2745
10 | 0413A13B10AV | 混凝土实心砖 | SCB 240×115×53 MU15 GB/T 21144 | 块 | 03.水泥、砖瓦灰砂石及混凝土制品 | 0.54001 | 0.5562
11 | 0413A13B11AV | 混凝土实心砖 | SCB 240×115×53 MU20 GB/T 21144 | 块 | 03.水泥、砖瓦灰砂石及混凝土制品 | 0.58002 | 0.5974
12 | 0413A13B13AV | 混凝土实心砖 | SCB 240×115×53 MU25 GB/T 21144 | 块 | 03.水泥、砖瓦灰砂石及混凝土制品 | 0.63002 | 0.6489
13 | 0413A13B15AV | 混凝土实心砖 | SCB 240×115×53 MU30 GB/T 21144 | 块 | 03.水泥、砖瓦灰砂石及混凝土制品 | 0.69002 | 0.7107
14 | 0415A13B17AV | 蒸压加气混凝土砌块 | ACB A3.5 B06 B GB/T 11968 | m³ | 03.水泥、砖瓦灰砂石及混凝土制品 | 329.7289 | 339.6116
15 | 0415A13B19AV | 蒸压加气混凝土砌块 | ACB A5.0 B07 B GB/T 11968 | m³ | 03.水泥、砖瓦灰砂石及混凝土制品 | 344.6593 | 354.9895
16 | 0415A13B21AV | 蒸压加气混凝土砌块 | ACB A5.0 B06 A GB/T 11968 | m³ | 03.水泥、砖瓦灰砂石及混凝土制品 | 349.2194 | 359.6863
17 | 0403A13B01BV | 天然细砂 | 细度模数2.2～1.6 GB/T14684 | t | 03.水泥、砖瓦灰砂石及混凝土制品 | 108.935 | 112.2
18 | 0403A13B02BV | 天然中粗砂 | 细度模数3.7～2.3 GB/T14684 | t | 03.水泥、砖瓦灰砂石及混凝土制品 | 164.3928 | 169.32
19 | 0403A13B03BV | 机制细砂 | 细度模数2.2～1.6 GB/T14684 | t | 03.水泥、砖瓦灰砂石及混凝土制品 | 89.1286 | 91.8
20 | 0403A17B05BV | 机制中粗砂 | 细度模数3.7～2.3 GB/T14684 | t | 03.水泥、砖瓦灰砂石及混凝土制品 | 144.5864 | 148.92
21 | 0405A33B25BT | 碎石 | 5-10mm GB/T 14685 | t | 03.水泥、砖瓦灰砂石及混凝土制品 | 99.0318 | 102
22 | 0405A33B27BT | 碎石 | 10-16mm GB/T 14685 | t | 03.水泥、砖瓦灰砂石及混凝土制品 | 107.9447 | 111.18
23 | 0405A33B29BT | 碎石 | 10-20mm GB/T 14685 | t | 03.水泥、砖瓦灰砂石及混凝土制品 | 110.9156 | 114.24
24 | 0405A33B30BT | 碎石 | 16-25mm GB/T 14685 | t | 03.水泥、砖瓦灰砂石及混凝土制品 | 110.9156 | 114.24
25 | 0405A33B31BT | 碎石 | 16-31.5mm GB/T 14685 | t | 03.水泥、砖瓦灰砂石及混凝土制品 | 109.9253 | 113.22
26 | 0405A33B33BT | 碎石 | 20-40mm GB/T 14685 | t | 03.水泥、砖瓦灰砂石及混凝土制品 | 110.9156 | 114.24
27 | 0405A33B35BT | 碎石 | 40-80mm GB/T 14685 | t | 03.水泥、砖瓦灰砂石及混凝土制品 | 105.964 | 109.14
28 | 0409A49B03BT | 生石灰 | CL 75-QP JC/T 479 | t | 03.水泥、砖瓦灰砂石及混凝土制品 | 341.7192 | 351.9613
29 | 0409A71B01CB | 普通型外墙用腻子 | WNZ P JG/T 157 | kg | 03.水泥、砖瓦灰砂石及混凝土制品 | 5.6103 | 6.3393
30 | 0409A25B01CB | 柔性外墙用腻子 | WNZ R JG/T 157 | kg | 03.水泥、砖瓦灰砂石及混凝土制品 | 6.9103 | 7.8083
31 | 0409A26B02CB | 弹性外墙用腻子 | WNZ T JG/T 157 | kg | 03.水泥、砖瓦灰砂石及混凝土制品 | 7.9404 | 8.9722
32 | 0409A39B03CB | 一般型室内用腻子 | SZ Y JG/T 298 | kg | 03.水泥、砖瓦灰砂石及混凝土制品 | 3.8702 | 4.3731
33 | 0409A39B04CB | 柔韧型室内用腻子 | SZ R JG/T 298 | kg | 03.水泥、砖瓦灰砂石及混凝土制品 | 5.4603 | 6.1698
34 | 0409A39B05CB | 耐水型室内用腻子 | SZ N JG/T 298 | kg | 03.水泥、砖瓦灰砂石及混凝土制品 | 6.3203 | 7.1416
35 | 0429A05B06BY | 预应力高强混凝土管桩 | PHC 400 A 95 GB 13476 | m | 03.水泥、砖瓦灰砂石及混凝土制品 | 147.5737 | 166.75
36 | 0429A05B07BY | 预应力高强混凝土管桩 | PHC 400 AB 95 GB 13476 | m | 03.水泥、砖瓦灰砂石及混凝土制品 | 174.4777 | 197.15
37 | 0429A05B08BY | 预应力高强混凝土管桩 | PHC 500 A 100 GB 13476 | m | 03.水泥、砖瓦灰砂石及混凝土制品 | 210.8424 | 238.24
38 | 0429A05B09BY | 预应力高强混凝土管桩 | PHC 500 AB 100 GB 13476 | m | 03.水泥、砖瓦灰砂石及混凝土制品 | 235.7817 | 266.42
39 | 0429A05B10BY | 预应力高强混凝土管桩 | PHC 500 A 125 GB 13476 | m | 03.水泥、砖瓦灰砂石及混凝土制品 | 236.5605 | 267.3
40 | 0429A05B11BY | 预应力高强混凝土管桩 | PHC 500 AB 125 GB 13476 | m | 03.水泥、砖瓦灰砂石及混凝土制品 | 259.3227 | 293.02
41 | 0429A05B12BY | 预应力高强混凝土管桩 | PHC 600 A 130 GB 13476 | m | 03.水泥、砖瓦灰砂石及混凝土制品 | 313.5997 | 354.35
42 | 0429A05B13BY | 预应力高强混凝土管桩 | PHC 600 AB 130 GB 13476 | m | 03.水泥、砖瓦灰砂石及混凝土制品 | 334.1937 | 377.62
1 | 1109A05B01BW | 普通型铝合金固定窗 | PT50LC （中空玻璃5+9A+5）/（中空玻璃5+12A+5） GB/T 8478 | ㎡ | 04.门窗及楼梯制品 | 249.3752 | 281.7799
2 | 1109A05B02BW | 普通型铝合金固定窗 | PT50LC （钢化中空玻璃5+9A+5）/（钢化中空玻璃5+12A+5） GB/T 8478 | ㎡ | 04.门窗及楼梯制品 | 263.6768 | 297.9399
3 | 1109A05B03BW | 普通型铝合金固定窗 | PT50LC（中空玻璃6+12A+6） GB/T 8478 | ㎡ | 04.门窗及楼梯制品 | 284.2443 | 321.18
4 | 1109A05B04BW | 普通型铝合金固定窗 | PT50LC（钢化中空玻璃6+12A+6） GB/T 8478 | ㎡ | 04.门窗及楼梯制品 | 277.9963 | 314.1201
5 | 1109A07B05BW | 普通型铝合金平开窗（悬窗） | PT50P（X）LC （中空玻璃5+9A+5）/（中空玻璃5+12A+5） GB/T 8478 | ㎡ | 04.门窗及楼梯制品 | 368.2662 | 416.12
6 | 1109A07B06BW | 普通型铝合金平开窗（悬窗） | PT50P（X）LC （钢化中空玻璃5+9A+5）/（钢化中空玻璃5+12A+5） GB/T 8478 | ㎡ | 04.门窗及楼梯制品 | 397.7543 | 449.4399
7 | 1109A07B07BW | 普通型铝合金平开窗（悬窗） | PT50P（X）LC （中空玻璃6+9A+6）/（中空玻璃6+12A+6） GB/T 8478 | ㎡ | 04.门窗及楼梯制品 | 397.7543 | 449.4399
8 | 1109A07B08BW | 普通型铝合金平开窗（悬窗） | PT50P（X）LC （钢化中空玻璃6+9A+6）/（钢化中空玻璃6+12A+6） GB/T 8478 | ㎡ | 04.门窗及楼梯制品 | 417.4369 | 471.6801
9 | 1109A15B09BW | 普通型铝合金推拉窗 | PT80TLC （中空玻璃5+9A+5）(P34-∆P3-q16-K5) GB/T 8478 | ㎡ | 04.门窗及楼梯制品 | 244.0121 | 275.7199
10 | 1109A15B10BW | 普通型铝合金推拉窗 | PT90TLC （中空玻璃5+12A+5）(P34-∆P3-q16-K5) GB/T 8478 | ㎡ | 04.门窗及楼梯制品 | 262.7919 | 296.94
11 | 1109A15B11BW | 普通型铝合金推拉窗 | PT90TLC （中空玻璃6+12A+6）(P34-∆P3-q16-K5) GB/T 8478 | ㎡ | 04.门窗及楼梯制品 | 290.4923 | 328.2399
12 | 1109A15B12BW | 普通型铝合金平开门 | PT50PLM （钢化玻璃5+9A+5）/（钢化玻璃5+12A+5） (P34-∆P3-q16-K5) GB/T 8478 | ㎡ | 04.门窗及楼梯制品 | 344.1412 | 388.8601
13 | 1109A15B13BW | 普通型铝合金平开门 | PT50PLM（钢化玻璃6+12A+6）(P34-∆P3-q16-K5) GB/T 8478 | ㎡ | 04.门窗及楼梯制品 | 384.3555 | 434.3
14 | 1109A15B14BW | 普通型铝合金推拉门 | PT80TLM（钢化玻璃5+9A+5）(P34-∆P3-q16-K5) GB/T 8478 | ㎡ | 04.门窗及楼梯制品 | 295.8733 | 334.3201
15 | 1109A15B15BW | 普通型铝合金推拉门 | PT90TLM（钢化玻璃5+12A+5）(P34-∆P3-q16-K5) GB/T 8478 | ㎡ | 04.门窗及楼梯制品 | 326.2463 | 368.6399
16 | 1109A15B16BW | 普通型铝合金推拉门 | PT90TLM（钢化玻璃6+12A+6）(P34-∆P3-q16-K5) GB/T 8478 | ㎡ | 04.门窗及楼梯制品 | 347.6987 | 392.8799
17 | 1109A05B17BW | 保温型铝合金固定窗 | BW55LC （中空玻璃5+9A+5）/（中空玻璃5+12A+5） (P34-∆P3-q16-K6) GB/T 8478 | ㎡ | 04.门窗及楼梯制品 | 309.2721 | 349.46
18 | 1109A05B18BW | 保温型铝合金固定窗 | BW55LC （钢化玻璃5+9A+5）/（钢化玻璃5+12A+5） (P34-∆P3-q16-K6) GB/T 8478 | ㎡ | 04.门窗及楼梯制品 | 323.5737 | 365.62
19 | 1109A05B19BW | 保温型铝合金固定窗 | BW60LC（中空玻璃5+12A+5）(P34-∆P3-q16-k6) GB/T 8478 | ㎡ | 04.门窗及楼梯制品 | 319.9983 | 361.58
20 | 1109A05B20BW | 保温型铝合金固定窗 | BW60LC（钢化玻璃5+12A+5）(P34-∆P3-q16-k6) GB/T 8478 | ㎡ | 04.门窗及楼梯制品 | 337.8753 | 381.78
21 | 1109A05B21BW | 保温型铝合金固定窗 | BW60GLC（中空玻璃6+12A+6）(P34-∆P3-q16-k6) GB/T 8478 | ㎡ | 04.门窗及楼梯制品 | 338.7781 | 382.8001
22 | 1109A05B22BW | 保温型铝合金固定窗 | BW60GLC（钢化玻璃6+12A+6）(P34-∆P3-q16-k6) GB/T 8478 | ㎡ | 04.门窗及楼梯制品 | 352.1769 | 397.94
23 | 1109A05B23BW | 保温型铝合金固定窗 | BW65GLC（中空玻璃6+12A+6）(P34-∆P3-q16-k6) GB/T 8478 | ㎡ | 04.门窗及楼梯制品 | 353.0618 | 398.9399
24 | 1109A05B24BW | 保温型铝合金固定窗 | BW65GLC（钢化玻璃6+12A+6）(P34-∆P3-q16-k6) GB/T 8478 | ㎡ | 04.门窗及楼梯制品 | 366.4785 | 414.1
25 | 1109A19B25BW | 保温型铝合金平开窗（悬窗） | BW55P（X）LC （中空玻璃5+9A+5）/（中空玻璃5+12A+5） (P34-∆P3-q16-k6) GB/T 8478 | ㎡ | 04.门窗及楼梯制品 | 382.5678 | 432.28
26 | 1109A19B26BW | 保温型铝合金平开窗（悬窗） | BW55P（X）LC （钢化玻璃5+9A+5）/（钢化玻璃5+12A+5） (P34-∆P3-q16-k6) GB/T 8478 | ㎡ | 04.门窗及楼梯制品 | 409.3833 | 462.58
27 | 1109A19B27BW | 保温型铝合金平开窗（悬窗） | BW60P（X）LC（中空玻璃5+12A+5）(P34-∆P3-q16-k6) GB/T 8478 | ㎡ | 04.门窗及楼梯制品 | 395.9845 | 447.4401
28 | 1109A19B28BW | 保温型铝合金平开窗（悬窗） | BW60P（X）LC（钢化玻璃5+12A+5） (P34-∆P3-q16-k6) GB/T 8478 | ㎡ | 04.门窗及楼梯制品 | 421.8972 | 476.72
29 | 1109A19B29BW | 保温型铝合金平开窗（悬窗） | BW60P（X）LC（中空玻璃6+12A+6）(P34-∆P3-q16-k6) GB/T 8478 | ㎡ | 04.门窗及楼梯制品 | 406.7107 | 459.5601
30 | 1109A19B30BW | 保温型铝合金平开窗（悬窗） | BW60P（X）LC（钢化玻璃6+12A+6）(P34-∆P3-q16-k6) GB/T 8478 | ㎡ | 04.门窗及楼梯制品 | 433.5262 | 489.8601
31 | 1109A19B31BW | 保温型铝合金平开窗（悬窗） | BW65P（X）LC（中空玻璃6+12A+6）(P34-∆P3-q16-k6) GB/T 8478 | ㎡ | 04.门窗及楼梯制品 | 437.9865 | 494.9
32 | 1109A19B32BW | 保温型铝合金平开窗（悬窗） | BW65P（X）LC（钢化玻璃6+12A+6）(P34-∆P3-q16-k6) GB/T 8478 | ㎡ | 04.门窗及楼梯制品 | 463.0143 | 523.18
33 | 1109A13B33BW | 保温型铝合金推拉窗 | BW90TLC （中空玻璃5+9A+5）/（中空玻璃5+12A+5） (P34-∆P3-q16-k6) GB/T 8478 | ㎡ | 04.门窗及楼梯制品 | 361.1154 | 408.04
34 | 1109A13B34BW | 保温型铝合金推拉窗 | BW90TLC（中空玻璃6+12A+6）(P34-∆P3-q16-k6) GB/T 8478 | ㎡ | 04.门窗及楼梯制品 | 383.4706 | 433.3001
35 | 1109A09B35BW | 保温型铝合金平开门 | BW55PLM （钢化玻璃5+9A+5）/（钢化玻璃5+12A+5） (P34-∆P3-q16-k6) GB/T 8478 | ㎡ | 04.门窗及楼梯制品 | 421.8972 | 476.72
36 | 1109A09B36BW | 保温型铝合金平开门 | BW60PLM（钢化玻璃5+12A+5）(P34-∆P3-q16-k6) GB/T 8478 | ㎡ | 04.门窗及楼梯制品 | 437.9865 | 494.9
37 | 1109A09B37BW | 保温型铝合金平开门 | BW60PLM（钢化玻璃6+12A+6）(P34-∆P3-q16-k6) GB/T 8478 | ㎡ | 04.门窗及楼梯制品 | 460.3238 | 520.1399
38 | 1109A09B38BW | 保温型铝合金平开门 | BW65PLM（钢化玻璃6+12A+6）(P34-∆P3-q16-k6) GB/T 8478 | ㎡ | 04.门窗及楼梯制品 | 480.0064 | 542.3801
39 | 1109A09B40BW | 保温型铝合金推拉门 | BW90TLM （钢化玻璃5+9A+5）/（钢化玻璃5+12A+5） (P34-∆P3-q16-k6) GB/T 8478 | ㎡ | 04.门窗及楼梯制品 | 404.9051 | 457.5199
40 | 1109A09B41BW | 保温型铝合金推拉门 | BW90TLM（钢化玻璃6+12A+6）(P34-∆P3-q16-k6) GB/T 8478 | ㎡ | 04.门窗及楼梯制品 | 419.2067 | 473.6799
41 | 1109A09B42BW | 遮阳型铝合金固定窗 | ZY55LC SC3级（中空玻璃5L0W-E+12A+5）(P34-∆P3-q16-k6-SC0.62) GB/T 8478 | ㎡ | 04.门窗及楼梯制品 | 304.8118 | 344.4201
42 | 1109A09B43BW | 遮阳型铝合金固定窗 | ZY55LC SC3级（钢化玻璃5L0W-E+12A+5）(P34-∆P3-q16-k6-SC0.62) GB/T 8478 | ㎡ | 04.门窗及楼梯制品 | 319.0955 | 360.5599
43 | 1109A09B44BW | 遮阳型铝合金固定窗 | ZY60LC SC3级（中空玻璃5L0W-E+12A+5）(P34-∆P3-q16-k6-SC0.62) GB/T 8478 | ㎡ | 04.门窗及楼梯制品 | 319.0955 | 360.5599
44 | 1109A09B45BW | 遮阳型铝合金固定窗 | ZY60LC SC3级（钢化玻璃5L0W-E+12A+5）(P34-∆P3-q16-k6-SC0.62) GB/T 8478 | ㎡ | 04.门窗及楼梯制品 | 334.2999 | 377.74
45 | 1109A09B46BW | 遮阳型铝合金固定窗 | ZY60GLC（中空玻璃6Low-E+12A+6）(P34-∆P3-q16-k6-SC0.62) GB/T 8478 | ㎡ | 04.门窗及楼梯制品 | 334.2999 | 377.74
46 | 1109A09B47BW | 遮阳型铝合金固定窗 | ZY60GLC（钢化玻璃6Low-E+12A+6）(P34-∆P3-q16-k6-SC0.62) GB/T 8478 | ㎡ | 04.门窗及楼梯制品 | 418.3218 | 472.68
47 | 1109A09B48BW | 遮阳型铝合金固定窗 | ZY65GLC（中空玻璃6Low-E+12A+6）(P34-∆P3-q16-k6-SC0.62) GB/T 8478 | ㎡ | 04.门窗及楼梯制品 | 351.292 | 396.9401
48 | 1109A09B49BW | 遮阳型铝合金固定窗 | ZY65GLC（钢化玻璃6Low-E+12A+6）(P34-∆P3-q16-k6-SC0.62) GB/T 8478 | ㎡ | 04.门窗及楼梯制品 | 445.1373 | 502.98
49 | 1109A09B50BW | 遮阳型铝合金平开窗（悬窗） | ZY55P（X）LC （中空玻璃5L0W-E+12A+5）(P34-∆P3-q16-k6-SC0.62) GB/T 8478 | ㎡ | 04.门窗及楼梯制品 | 387.9309 | 438.34
50 | 1109A09B51BW | 遮阳型铝合金平开窗（悬窗） | ZY55P（X）LC （钢化玻璃5L0W-E+12A+5）(P34-∆P3-q16-k6-SC0.62) GB/T 8478 | ㎡ | 04.门窗及楼梯制品 | 417.4369 | 471.6801
51 | 1109A09B52BW | 遮阳型铝合金平开窗（悬窗） | ZY60P（X）LC（中空玻璃5L0W-E+12A+5）(P34-∆P3-q16-k6-SC0.62) GB/T 8478 | ㎡ | 04.门窗及楼梯制品 | 402.2325 | 454.5
52 | 1109A09B53BW | 遮阳型铝合金平开窗（悬窗） | ZY60P（X）LC（钢化玻璃5L0W-E+12A+5）(P34-∆P3-q16-k6-SC0.62) GB/T 8478 | ㎡ | 04.门窗及楼梯制品 | 429.9508 | 485.8201
53 | 1109A09B54BW | 遮阳型铝合金平开窗（悬窗） | ZY60P(X)LC（中空玻璃6Low-E+12A+6）(P34-∆P3-q16-k6-SC0.62) GB/T 8478 | ㎡ | 04.门窗及楼梯制品 | 416.5341 | 470.66
54 | 1109A09B55BW | 遮阳型铝合金平开窗（悬窗） | ZY60P(X)LC（钢化玻璃6Low-E+12A+6）(P34-∆P3-q16-k6-SC0.62) GB/T 8478 | ㎡ | 04.门窗及楼梯制品 | 540.7703 | 611.0399
55 | 1109A09B56BW | 遮阳型铝合金平开窗（悬窗） | ZY65P(X)LC（中空玻璃6Low-E+12A+6）(P34-∆P3-q16-k6-SC0.62) GB/T 8478 | ㎡ | 04.门窗及楼梯制品 | 431.7206 | 487.8199
56 | 1109A09B57BW | 遮阳型铝合金平开窗（悬窗） | ZY65P(X)LC（钢化玻璃6Low-E+12A+6）(P34-∆P3-q16-k6-SC0.62) GB/T 8478 | ㎡ | 04.门窗及楼梯制品 | 558.6473 | 631.2399
57 | 1109A09B58BW | 遮阳型铝合金推拉窗 | ZY90TLC（中空玻璃5L0W-E+12A+5）(P34-∆P3-q16-k6-SC0.62) GB/T 8478 | ㎡ | 04.门窗及楼梯制品 | 340.5658 | 384.8201
58 | 1109A09B59BW | 遮阳型铝合金推拉窗 | ZY90TLC（中空玻璃6Low-E+12A+6）(P34-∆P3-q16-k6-SC0.62) GB/T 8478 | ㎡ | 04.门窗及楼梯制品 | 371.8416 | 420.16
59 | 1109A09B60BW | 遮阳型铝合金平开门 | ZY55PLM (钢化玻璃5L0W-E+12A+5）(P34-∆P3-q16-k6-SC0.62) GB/T 8478 | ㎡ | 04.门窗及楼梯制品 | 436.1988 | 492.88
60 | 1109A09B61BW | 遮阳型铝合金平开门 | ZY60PLM （钢化玻璃5L0W-E+12A+5）(P34-∆P3-q16-k6-SC0.62) GB/T 8478 | ㎡ | 04.门窗及楼梯制品 | 446.925 | 505
61 | 1109A09B62BW | 遮阳型铝合金平开门 | ZY60PLM（钢化玻璃6Low-E+12A+6）(P34-∆P3-q16-k6-SC0.62) GB/T 8478 | ㎡ | 04.门窗及楼梯制品 | 585.4628 | 661.5399
62 | 1109A09B63BW | 遮阳型铝合金平开门 | ZY65PLM（钢化玻璃6Low-E+12A+6）(P34-∆P3-q16-k6-SC0.62) GB/T 8478 | ㎡ | 04.门窗及楼梯制品 | 598.8795 | 676.7
63 | 1109A09B64BW | 遮阳型铝合金推拉门 | ZY90TLM（钢化玻璃5L0W-E+12A+5）(P34-∆P3-q16-k6-SC0.62) GB/T 8478 | ㎡ | 04.门窗及楼梯制品 | 398.6571 | 450.46
64 | 1109A09B65BW | 遮阳型铝合金推拉门 | ZY90TLM（钢化玻璃6Low-E+12A+6）(P34-∆P3-q16-k6-SC0.62) GB/T 8478 | ㎡ | 04.门窗及楼梯制品 | 594.4013 | 671.6399
65 | 1109A09B66BW | 铝合金平开百叶窗 | 窗框厚度1.4mm,叶片厚度1.2mm | ㎡ | 04.门窗及楼梯制品 | 279.7661 | 316.1199
66 | 1109A09B67BW | 铝合金固定百叶窗 | 窗框厚度1.2mm,叶片厚度1.0mm | ㎡ | 04.门窗及楼梯制品 | 249.3752 | 281.7799
67 | 1113A05B01BW | 塑料固定窗 | SC-G-60 （中空玻璃5+9A+5）/（中空玻璃5+12A+5） (P34-∆P3-q16-k6) GB/T 28887 | ㎡ | 04.门窗及楼梯制品 | 192.1867 | 217.1601
68 | 1113A05B02BW | 塑料固定窗 | SC-G-60 （钢化玻璃5+9A+5）/（钢化玻璃5+12A+5） (P34-∆P3-q16-k6) GB/T 28887 | ㎡ | 04.门窗及楼梯制品 | 218.0994 | 246.44
69 | 1113A05B03BW | 塑料固定窗 | SC-G-60（中空玻璃6+12A+6） (P34-∆P3-q16-k6 ) GB/T 28887 | ㎡ | 04.门窗及楼梯制品 | 244.9149 | 276.74
70 | 1113A05B04BW | 塑料固定窗 | SC-G-60（钢化玻璃6+12A+6）(P34-∆P3-q16-k6 ) GB/T 28887 | ㎡ | 04.门窗及楼梯制品 | 233.3038 | 263.6201
71 | 1113A05B05BW | 塑料固定窗 | SC-G-60（中空玻璃5L0W-E+12A+5）(P34-∆P3-q16-k6-SC0.62) GB/T 28887 | ㎡ | 04.门窗及楼梯制品 | 220.772 | 249.4599
72 | 1113A05B06BW | 塑料固定窗 | SC-G-60（钢化玻璃5L0W-E+12A+5）(P34-∆P3-q16-k6-SC0.62) GB/T 28887 | ㎡ | 04.门窗及楼梯制品 | 234.1887 | 264.62
73 | 1113A05B07BW | 塑料固定窗 | SC-G-60（中空玻璃6L0W-E+12A+6）(P34-∆P3-q16-k6-SC0.62) GB/T 28887 | ㎡ | 04.门窗及楼梯制品 | 234.1887 | 264.62
74 | 1113A05B08BW | 塑料固定窗 | SC-G-60（钢化玻璃6L0W-E+12A+6）(P34-∆P3-q16-k6-SC0.62) GB/T 28887 | ㎡ | 04.门窗及楼梯制品 | 303.909 | 343.4
75 | 1113A07B01BW | 塑料平开窗（悬窗） | SC-P（X）-60 （中空玻璃5+9A+5）/（中空玻璃5+12A+5） (P34-∆P3-q16-k6) GB/T 28887 | ㎡ | 04.门窗及楼梯制品 | 303.909 | 343.4
76 | 1113A07B02BW | 塑料平开窗（悬窗） | SC-P（X）-60 （钢化玻璃5+9A+5）/（钢化玻璃5+12A+5） (P34-∆P3-q16-k6) GB/T 28887 | ㎡ | 04.门窗及楼梯制品 | 317.3257 | 358.5601
77 | 1113A07B03BW | 塑料平开窗（悬窗） | SC-P（X）-60（中空玻璃6+12A+6） (P34-∆P3-q16-k6) GB/T 28887 | ㎡ | 04.门窗及楼梯制品 | 317.3257 | 358.5601
78 | 1113A07B04BW | 塑料平开窗（悬窗） | SC-P（X）-60（钢化玻璃6+12A+6） (P34-∆P3-q16-k6) GB/T 28887 | ㎡ | 04.门窗及楼梯制品 | 330.7245 | 373.7
79 | 1113A07B05BW | 塑料平开窗（悬窗） | SC-P（X）-60（中空玻璃5L0W-E+12A+5） (P34-∆P3-q16-k6-SC0.62) GB/T 28887 | ㎡ | 04.门窗及楼梯制品 | 328.0519 | 370.6801
80 | 1113A07B06BW | 塑料平开窗（悬窗） | SC-P（X）-60（钢化玻璃5L0W-E+12A+5） (P34-∆P3-q16-k6-SC0.62) GB/T 28887 | ㎡ | 04.门窗及楼梯制品 | 344.1412 | 388.8601
81 | 1113A07B07BW | 塑料平开窗（悬窗） | SC-P（X）-60（中空玻璃6L0W-E+12A+6） (P34-∆P3-q16-k6-SC0.62) GB/T 28887 | ㎡ | 04.门窗及楼梯制品 | 339.663 | 383.8
82 | 1113A07B08BW | 塑料平开窗（悬窗） | SC-P（X）-60（钢化玻璃6L0W-E+12A+6） (P34-∆P3-q16-k6-SC0.62) GB/T 28887 | ㎡ | 04.门窗及楼梯制品 | 367.3813 | 415.1201
83 | 1113A13B01BW | 塑料推拉窗 | SC-T-88 （中空玻璃5+9A+5）/（中空玻璃5+12A+5） (P34-∆P3-q16-k6) GB/T 28887 | ㎡ | 04.门窗及楼梯制品 | 266.3673 | 300.98
84 | 1113A13B02BW | 塑料推拉窗 | SC-T-88（中空玻璃5L0W-E+12A+5）(P34-∆P3-q16-k6-SC0.62) GB/T 28887 | ㎡ | 04.门窗及楼梯制品 | 267.2701 | 302.0001
85 | 1113A13B3BW | 塑料推拉窗 | SC-T-92（中空玻璃6+12A+6）(P34-∆P3-q16-k6) GB/T 28887 | ㎡ | 04.门窗及楼梯制品 | 273.5181 | 309.06
86 | 1113A13B04BW | 塑料推拉窗 | SC-T-92（中空玻璃6L0W-E+12A+6）(P34-∆P3-q16-k6-SC0.62) GB/T 28887 | ㎡ | 04.门窗及楼梯制品 | 281.5538 | 318.1399
87 | 1113A11B01BW | 塑料平开门 | SM-P-60 （钢化玻璃5+9A+5）/（钢化玻璃5+12A+5） (P34-∆P3-q16-k6) GB/T 28887 | ㎡ | 04.门窗及楼梯制品 | 304.8118 | 344.4201
88 | 1113A11B02BW | 塑料平开门 | SM-P-60（钢化玻璃6+12A+6） (P34-∆P3-q16-k6) GB/T 28887 | ㎡ | 04.门窗及楼梯制品 | 318.2106 | 359.56
89 | 1113A11B03BW | 塑料平开门 | SM-P-60（钢化玻璃5L0W-E+12A+5） (P34-∆P3-q16-k6-SC0.62) GB/T 28887 | ㎡ | 04.门窗及楼梯制品 | 325.3614 | 367.64
90 | 1113A11B04BW | 塑料平开门 | SM-P-60（钢化玻璃6L0W-E+12A+6） (P34-∆P3-q16-k6-SC0.62) GB/T 28887 | ㎡ | 04.门窗及楼梯制品 | 361.1154 | 408.04
91 | 1113A15B05BW | 塑料推拉门 | SM-P-88 （钢化玻璃5+9A+5）/（钢化玻璃5+12A+5） (P34-∆P3-q16-k6) GB/T 28887 | ㎡ | 04.门窗及楼梯制品 | 262.7919 | 296.94
92 | 1113A15B06BW | 塑料推拉门 | SM-T-88（钢化玻璃5L0W-E+12A+5） (P34-∆P3-q16-k6-SC0.62) GB/T 28887 | ㎡ | 04.门窗及楼梯制品 | 276.1907 | 312.0799
93 | 1113A15B07BW | 塑料推拉门 | SM-P-92（钢化玻璃6+12A+6） (P34-∆P3-q16-k6) GB/T 28887 | ㎡ | 04.门窗及楼梯制品 | 277.9963 | 314.1201
94 | 1113A15B08BW | 塑料推拉门 | SM-P-92（钢化玻璃6L0W-E+12A+6） (P34-∆P3-q16-k6-SC0.62) GB/T 28887 | ㎡ | 04.门窗及楼梯制品 | 323.5737 | 365.62
95 | 1103A05B01BW | 钢质单扇防火门 | GFM-A1.50(甲级）-1-GB 12955 | ㎡ | 04.门窗及楼梯制品 | 705.3538 | 797.01
96 | 1103A05B02BW | 钢质单扇防火门 | GFM-A1.00(乙级）-1-GB 12955 | ㎡ | 04.门窗及楼梯制品 | 664.6262 | 750.99
97 | 1103A05B03BW | 钢质单扇防火门 | GFM-A0.50(丙级）-1-GB 12955 | ㎡ | 04.门窗及楼梯制品 | 638.97 | 722.00
98 | 1103A05B04BW | 钢质双扇防火门 | GFM-A1.50(甲级）-2-GB 12955 | ㎡ | 04.门窗及楼梯制品 | 722.16 | 816.00
99 | 1103A05B05BW | 钢质双扇防火门 | GFM-A1.00(乙级）-2-GB 12955 | ㎡ | 04.门窗及楼梯制品 | 695.61 | 786.00
100 | 1103A05B06BW | 钢质双扇防火门 | GFM-A0.50(丙级）-2-GB 12955 | ㎡ | 04.门窗及楼梯制品 | 669.9538 | 757.01
101 | 1103A05B07BW | 钢质子母防火门 | GFM-A1.50(甲级）-2-GB 12955 | ㎡ | 04.门窗及楼梯制品 | 743.4 | 840.00
102 | 1103A05B08BW | 钢质子母防火门 | GFM-A1.00(乙级）-2-GB 12955 | ㎡ | 04.门窗及楼梯制品 | 708 | 800.00
103 | 1103A05B09BW | 钢质子母防火门 | GFM-A0.50(丙级）-2-GB 12955 | ㎡ | 04.门窗及楼梯制品 | 677.0162 | 764.99
104 | 1101A05B10BW | 木质单扇防火门 | MFM-A1.50(甲级）-1-GB 12955 | ㎡ | 04.门窗及楼梯制品 | 517.7338 | 585.01
105 | 1101A05B11BW | 木质单扇防火门 | MFM-A1.00(乙级）-1-GB 12955 | ㎡ | 04.门窗及楼梯制品 | 449.58 | 508.00
106 | 1101A05B12BW | 木质单扇防火门 | MFM-A0.50(丙级）-1-GB 12955 | ㎡ | 04.门窗及楼梯制品 | 423.9239 | 479.01
107 | 1101A05B13BW | 木质双扇扇防火门 | MFM-A1.50(甲级）-2-GB 12955 | ㎡ | 04.门窗及楼梯制品 | 532.77 | 602.00
108 | 1101A05B14BW | 木质双扇扇防火门 | MFM-A1.00(乙级）-2-GB 12955 | ㎡ | 04.门窗及楼梯制品 | 460.2 | 520.00
109 | 1101A05B15BW | 木质双扇扇防火门 | MFM-A0.50(丙级）-2-GB 12955 | ㎡ | 04.门窗及楼梯制品 | 444.27 | 502.00
110 | 1109A27B01BW | 铝合金防火窗 | LFC-H-C1.00-60 （6钢化玻璃+12A+6DFB-C） GB 16809 | ㎡ | 04.门窗及楼梯制品 | 715.08 | 808
111 | 1109A27 B02BW | 铝合金防火窗 | LFC-H-C1.00-60 （6L0W-E钢化玻璃+12A+6DFB-C） GB 16809 | ㎡ | 04.门窗及楼梯制品 | 732.0721 | 827.2001
112 | 1109A27B03BW | 铝合金防火窗 | LFC-H-C1.00-65 （6钢化玻璃+12A+6DFB-C） GB 16809 | ㎡ | 04.门窗及楼梯制品 | 732.957 | 828.2
113 | 1109A27B04BW | 铝合金防火窗 | LFC-H-C1.00-65 （6L0W-E钢化玻璃+12A+6DFB-C） GB 16809 | ㎡ | 04.门窗及楼梯制品 | 749.9312 | 847.3799
114 | 1113A27B05BW | 塑料防火窗 | SFC-H-C1.00-60 （6钢化玻璃+9A+6DFB-C） GB 16809 | ㎡ | 04.门窗及楼梯制品 | 567.6037 | 641.3601
115 | 1113A27B06BW | 塑料防火窗 | SFC-H-C1.00-60 （6L0W-E钢化玻璃+9A+6DFB-C） GB 16809 | ㎡ | 04.门窗及楼梯制品 | 591.7287 | 668.62
116 | 1113A27B07BW | 塑料防火窗 | SFC-H-C1.00-65 （6钢化玻璃+12A+6DFB-C） GB 16809 | ㎡ | 04.门窗及楼梯制品 | 592.6136 | 669.6199
117 | 1113A27B08BW | 塑料防火窗 | SFC-H-C1.00-65 （6L0W-E钢化玻璃+12A+6DFB-C） GB 16809 | ㎡ | 04.门窗及楼梯制品 | 627.4827 | 709.02
118 | 1125A02B01BW | 无机纤维复合防火卷帘 | WFJ-F2-CZ GB 14102 | ㎡ | 04.门窗及楼梯制品 | 355.77 | 402.00
119 | 1125A02B02BW | 无机纤维复合防火卷帘 | WFJ-F3-CZ GB 14102 | ㎡ | 04.门窗及楼梯制品 | 369.0539 | 417.01
120 | 1103A04B03BW | 钢质防火卷帘 | GFJ-F2-CZ GB 14102 | ㎡ | 04.门窗及楼梯制品 | 642.51 | 726.00
121 | 1103A04B04BW | 钢质防火卷帘 | GFJ-F3-CZ GB 14102 | ㎡ | 04.门窗及楼梯制品 | 676.14 | 764.00
122 | 1103A25B01BW | 钢质防盗安全门 | FAM-D-GB 17565 | ㎡ | 04.门窗及楼梯制品 | 643.3862 | 726.99
123 | 1103A25B02BW | 钢质防盗安全门 | FAM-J-GB 17565 | ㎡ | 04.门窗及楼梯制品 | 730.1161 | 824.99
124 | 1103A25B03BW | 钢质防盗安全门 | FAM-Y-GB 17565 | ㎡ | 04.门窗及楼梯制品 | 700.0262 | 790.99
125 | 1103A25B04BW | 钢质防盗安全门 | FAM-B-GB 17565 | ㎡ | 04.门窗及楼梯制品 | 668.1662 | 754.99
126 | 1101A02B01BW | 木质复合门 | M-N（MZFH)P-GB/T 29498 | ㎡ | 04.门窗及楼梯制品 | 474.36 | 536.00
127 | 1101A02B02BW | 实木复合门 | M-N（SMFH)P-GB/T 29498 | ㎡ | 04.门窗及楼梯制品 | 635.43 | 718.00
128 | 1101A02B03BW | 实木门 | M-N（SM)P-GB/T 29498 | ㎡ | 04.门窗及楼梯制品 | 826.59 | 934.00
1 | 1303A39A01CB | 外墙乳胶面漆 | 优等品 GB/T 9755 | kg | 05.涂料及防腐、防水材料 | 31.3732 | 35.45
2 | 1303A39A02CB | 外墙乳胶面漆 | 一等品 GB/T 9755 | kg | 05.涂料及防腐、防水材料 | 24.7889 | 28.01
3 | 1303A39A03CB | 外墙乳胶面漆 | 合格品 GB/T 9755 | kg | 05.涂料及防腐、防水材料 | 18.647 | 21.07
4 | 1303A35B01CB | 内墙乳胶面漆 | 优等品 GB/T 9756 | kg | 05.涂料及防腐、防水材料 | 18.1336 | 20.49
5 | 1303A35B02CB | 内墙乳胶面漆 | 一等品 GB/T 9756 | kg | 05.涂料及防腐、防水材料 | 12.6378 | 14.28
6 | 1303A35B03CB | 内墙乳胶面漆 | 合格品 GB/T 9756 | kg | 05.涂料及防腐、防水材料 | 7.7349 | 8.74
7 | 1303A51B01CB | 弹性外墙乳胶面漆 | Ⅰ JG/T 172 | kg | 05.涂料及防腐、防水材料 | 26.0986 | 29.49
8 | 1303A54B01CB | 弹性外墙中涂面漆 | Ⅰ JG/T 172 | kg | 05.涂料及防腐、防水材料 | 26.1783 | 29.58
9 | 1303A35B07CB | 弹性内墙乳胶面漆 | JG/T 172 | kg | 05.涂料及防腐、防水材料 | 16.9389 | 19.14
10 | 1303A01B01CB | 外墙真石面漆 | JG/T 24 （单彩 ） | kg | 05.涂料及防腐、防水材料 | 6.6906 | 7.56
11 | 1303A55B02CB | 外墙真石面漆 | JG/T 24 （多彩 ) | kg | 05.涂料及防腐、防水材料 | 9.6819 | 10.94
12 | 1303A50B02CB | 水性外墙底漆 | WDQ-C-Ⅰ JG/T210 | kg | 05.涂料及防腐、防水材料 | 20.9037 | 23.62
13 | 1303A51B03CB | 水性外墙底漆 | WDQ-C-Ⅱ JG/T210 | kg | 05.涂料及防腐、防水材料 | 20.4169 | 23.07
14 | 1303A52B04CB | 水性外墙底漆 | WDQ-S-Ⅰ JG/T210 | kg | 05.涂料及防腐、防水材料 | 19.7797 | 22.35
15 | 1303A53B05CB | 水性外墙底漆 | WDQ-S-Ⅱ JG/T210 | kg | 05.涂料及防腐、防水材料 | 18.9036 | 21.36
16 | 1303A54B06CB | 水性内墙底漆 | NDQ-C JG/T210 | kg | 05.涂料及防腐、防水材料 | 11.9652 | 13.52
17 | 1303A55B07CB | 水性内墙底漆 | NDQ-S JG/T210 | kg | 05.涂料及防腐、防水材料 | 10.3899 | 11.74
18 | 1305A132B02CB | 聚氨酯防水涂料 | PU S Ⅰ E A GB/T 19250 | kg | 05.涂料及防腐、防水材料 | 23.6737 | 26.75
19 | 1305A133B03CB | 聚氨酯防水涂料 | PU S Ⅰ N A GB/T 19250 | kg | 05.涂料及防腐、防水材料 | 21.6029 | 24.41
20 | 1305A134B04CB | 聚氨酯防水涂料 | PU M Ⅰ E A GB/T 19250 | kg | 05.涂料及防腐、防水材料 | 24.0809 | 27.21
21 | 1305A135B05CB | 聚氨酯防水涂料 | PU M Ⅰ N A GB/T 19250 | kg | 05.涂料及防腐、防水材料 | 22.1693 | 25.05
22 | 1305A136B06CB | 聚合物水泥防水涂料 | JS Ⅰ GB/T 23445 | kg | 05.涂料及防腐、防水材料 | 17.0717 | 19.29
23 | 1305A137B07CB | 聚合物水泥防水涂料 | JS Ⅱ GB/T 23445 | kg | 05.涂料及防腐、防水材料 | 16.3636 | 18.49
24 | 1305A138B08CB | 聚合物水泥防水涂料 | JS Ⅲ GB/T 23445 | kg | 05.涂料及防腐、防水材料 | 15.4875 | 17.5
25 | 1305A139B09CB | 聚合物乳液建筑防水涂料 | Ⅰ JC／T 864 | kg | 05.涂料及防腐、防水材料 | 21.178 | 23.93
26 | 1305A140B10CB | 聚合物乳液建筑防水涂料 | Ⅱ JC／T 864 | kg | 05.涂料及防腐、防水材料 | 16.8239 | 19.01
27 | 1305A145B16CB | 饰面型防火涂料 | SMT-S GB 12441 | kg | 05.涂料及防腐、防水材料 | 21.7091 | 24.53
28 | 1305A146B17CB | 饰面型防火涂料 | SMT-R GB 12441 | kg | 05.涂料及防腐、防水材料 | 17.9566 | 20.29
29 | 1305A147B18CB | 普通钢结构防火涂料 | GT-NSP-FP1.50 GB 14907 | kg | 05.涂料及防腐、防水材料 | 24.0897 | 27.22
30 | 1305A148B19CB | 普通钢结构防火涂料 | GT-NSF-FP1.50 GB 14907 | kg | 05.涂料及防腐、防水材料 | 23.6914 | 26.77
31 | 1305A149B20CB | 普通钢结构防火涂料 | GT-NRP-FP1.50 GB 14907 | kg | 05.涂料及防腐、防水材料 | 23.6914 | 26.77
32 | 1305A150B21CB | 普通钢结构防火涂料 | GT-NRF-FP1.50 GB 14907 | kg | 05.涂料及防腐、防水材料 | 21.6648 | 24.48
33 | 1305A151B22CB | 普通钢结构防火涂料 | GT-WSP-FP1.50 GB 14907 | kg | 05.涂料及防腐、防水材料 | 26.4438 | 29.88
34 | 1305A152B23CB | 普通钢结构防火涂料 | GT-WSF-FP1.50 GB 14907 | kg | 05.涂料及防腐、防水材料 | 24.3906 | 27.56
35 | 1305A153B24CB | 普通钢结构防火涂料 | GT-WRP-FP1.50 GB 14907 | kg | 05.涂料及防腐、防水材料 | 24.0189 | 27.14
36 | 1305A154B25CB | 普通钢结构防火涂料 | GT-WRF-FP1.50 GB 14907 | kg | 05.涂料及防腐、防水材料 | 24.2933 | 27.45
37 | 1305A156B26CB | 酚醛树脂防锈涂料 | 红丹 GB/T 25252 | kg | 05.涂料及防腐、防水材料 | 11.2307 | 12.69
38 | 1305A157B27CB | 水性环氧富锌底漆 | Ⅱ 3类 HG/T 3668 | kg | 05.涂料及防腐、防水材料 | 34.4442 | 38.92
39 | 1303A65B12CB | 环氧树脂底层涂料 | EP JC/T1015 | kg | 05.涂料及防腐、防水材料 | 27.9483 | 31.58
40 | 1303A66B13CB | 自流平环氧树脂地面涂层材料 | ESL JC/T1015 | kg | 05.涂料及防腐、防水材料 | 28.5324 | 32.24
41 | 1303A67B14CB | 薄涂型环氧树脂地面涂层材料 | ET JC/T1015 | kg | 05.涂料及防腐、防水材料 | 26.7005 | 30.17
42 | 1311A05B01CB | 热熔型路面标线涂料 | 普通型 JT/T280 | kg | 05.涂料及防腐、防水材料 | 4.6551 | 5.26
43 | 1333A05B02BW | 弹性体改性沥青防水卷材 | SBS ⅠPY PE PE 3 GB 18242-2008 | ㎡ | 05.涂料及防腐、防水材料 | 25.7447 | 29.09
44 | 1333A0503BW | 弹性体改性沥青防水卷材 | SBS ⅠPY PE PE 4 GB 18242-2008 | ㎡ | 05.涂料及防腐、防水材料 | 26.7536 | 30.23
45 | 1333A05B04BW | 弹性体改性沥青防水卷材 | SBS Ⅱ PY PE PE 3 GB 18242-2008 | ㎡ | 05.涂料及防腐、防水材料 | 25.5765 | 28.9
46 | 1333A05B05BW | 弹性体改性沥青防水卷材 | SBS Ⅱ PY PE PE 4 GB 18242-2008 | ㎡ | 05.涂料及防腐、防水材料 | 29.6121 | 33.46
47 | 1333A02B10BW | 湿铺防水卷材 | GB/T 35467-2017 PY S 3.0 | ㎡ | 05.涂料及防腐、防水材料 | 27.2492 | 30.79
48 | 1333A02B11BW | 湿铺防水卷材 | GB/T 35467-2017 PY D 3.0 | ㎡ | 05.涂料及防腐、防水材料 | 27.0898 | 30.61
49 | 1333A02B12BW | 湿铺防水卷材 | GB/T 35467-2017 H S 1.5 | ㎡ | 05.涂料及防腐、防水材料 | 16.5672 | 18.72
50 | 1333A02B13BW | 湿铺防水卷材 | GB/T 35467-2017 H S 2.0 | ㎡ | 05.涂料及防腐、防水材料 | 17.8239 | 20.14
51 | 1333A02B14BW | 湿铺防水卷材 | GB/T 35467-2017 H D 1.5 | ㎡ | 05.涂料及防腐、防水材料 | 16.7442 | 18.92
52 | 1333A02B15BW | 湿铺防水卷材 | GB/T 35467-2017 H D 2.0 | ㎡ | 05.涂料及防腐、防水材料 | 18.7089 | 21.14
53 | 1333A03B18BW | 自粘聚合物改性沥青防水卷材 | PY Ⅰ PE 3 GB 23441-2009 | ㎡ | 05.涂料及防腐、防水材料 | 26.0455 | 29.43
54 | 1333A03B19BW | 自粘聚合物改性沥青防水卷材 | PY Ⅰ PE 4 GB 23441-2009 | ㎡ | 05.涂料及防腐、防水材料 | 30.5059 | 34.47
55 | 1333A03B20BW | 自粘聚合物改性沥青防水卷材 | PY Ⅰ D 3 GB 23441-2009 | ㎡ | 05.涂料及防腐、防水材料 | 26.4526 | 29.89
56 | 1333A03B21BW | 自粘聚合物改性沥青防水卷材 | PY Ⅰ D 4 GB 23441-2009 | ㎡ | 05.涂料及防腐、防水材料 | 29.7537 | 33.62
57 | 1333A03B26BW | 自粘聚合物改性沥青防水卷材 | N Ⅰ PET 1.5 GB 23441-2009 | ㎡ | 05.涂料及防腐、防水材料 | 21.7621 | 24.59
58 | 1333A03B27BW | 自粘聚合物改性沥青防水卷材 | N Ⅰ PET 2 GB 23441-2009 | ㎡ | 05.涂料及防腐、防水材料 | 25.2756 | 28.56
59 | 1333A03B30BW | 自粘聚合物改性沥青防水卷材 | N Ⅰ PE 1.5 GB 23441-2009 | ㎡ | 05.涂料及防腐、防水材料 | 24.1251 | 27.26
60 | 1333A03B31BW | 自粘聚合物改性沥青防水卷材 | N Ⅰ PE 2 GB 23441-2009 | ㎡ | 05.涂料及防腐、防水材料 | 25.0809 | 28.34
61 | 1333A05B34BW | 改性沥青聚乙烯胎防水卷材 | T PEE 3 GB 18967-2009 | ㎡ | 05.涂料及防腐、防水材料 | 33.4884 | 37.84
62 | 1333A05B35BW | 改性沥青聚乙烯胎防水卷材 | T PEE 4 GB 18967-2009 | ㎡ | 05.涂料及防腐、防水材料 | 35.577 | 40.2
63 | 1333A05B36BW | 改性沥青聚乙烯胎防水卷材 | S MEE 2 GB 18967-2009 | ㎡ | 05.涂料及防腐、防水材料 | 27.851 | 31.47
64 | 1333A05B37BW | 改性沥青聚乙烯胎防水卷材 | S MEE 3 GB 18967-2009 | ㎡ | 05.涂料及防腐、防水材料 | 30.6653 | 34.65
65 | 1333A06B38BW | 种植屋面用耐根穿刺防水卷材 | GB/T 35468-2017 耐根穿刺防水卷材 GB 18242 SBS Ⅱ PY PE PE 4 | ㎡ | 05.涂料及防腐、防水材料 | 39.9224 | 45.11
66 | 1333A06B39BW | 种植屋面用耐根穿刺防水卷材 | GB/T 35468-2017 耐根穿刺防水卷材 GB 18967 T REE 4 | ㎡ | 05.涂料及防腐、防水材料 | 39.9224 | 45.11
67 | 1333A1041BW | 预铺防水卷材 | 23457-2017 P 0.9/1.2 -20 GB/T | ㎡ | 05.涂料及防腐、防水材料 | 25.7181 | 29.06
68 | 1333A10B42BW | 预铺防水卷材 | 23457-2017 P 1.2/1.5 -20 | ㎡ | 05.涂料及防腐、防水材料 | 31.3644 | 35.44
69 | 1333A10B43BW | 预铺防水卷材 | 23457-2017 P 1.4/1.7 -20 | ㎡ | 05.涂料及防腐、防水材料 | 40.1525 | 45.37
1 | 1729A01B51C05BY | 钢筋混凝土承插口管 | RCP Ⅱ 300 GB/T 11836 | m | 06.管材 | 64.2864 | 72.64
2 | 1729A01B53C05BY | 钢筋混凝土承插口管 | RCP Ⅱ 400 GB/T 11836 | m | 06.管材 | 90.624 | 102.4
3 | 1729A01B55C05BY | 钢筋混凝土承插口管 | RCP Ⅱ 500 GB/T 11836 | m | 06.管材 | 120.0857 | 135.69
4 | 1729A01B57C05BY | 钢筋混凝土承插口管 | RCP Ⅱ 600 GB/T 11836 | m | 06.管材 | 157.0787 | 177.49
5 | 1729A01B61C05BY | 钢筋混凝土承插口管 | RCP Ⅱ 800 GB/T 11836 | m | 06.管材 | 233.8701 | 264.26
6 | 1729A01B63C05BY | 钢筋混凝土承插口管 | RCP Ⅱ 1000 GB/T 11836 | m | 06.管材 | 314.4582 | 355.32
7 | 1729A01B65C05BY | 钢筋混凝土承插口管 | RCP Ⅱ 1200 GB/T 11836 | m | 06.管材 | 492.0158 | 555.95
8 | 1729A01B67C05BY | 钢筋混凝土承插口管 | RCP Ⅱ 1400 GB/T 11836 | m | 06.管材 | 607.7029 | 686.67
9 | 1729A01B69C05BY | 钢筋混凝土承插口管 | RCP Ⅱ 1500 GB/T 11836 | m | 06.管材 | 753.8253 | 851.78
10 | 1729A01B70C05BY | 钢筋混凝土承插口管 | RCP Ⅱ 1600 GB/T 11836 | m | 06.管材 | 971.9955 | 1098.3
11 | 1729A01B73C05BY | 钢筋混凝土承插口管 | RCP Ⅱ 1800 GB/T 11836 | m | 06.管材 | 1131.4371 | 1278.46
12 | 1729A01B75C05BY | 钢筋混凝土承插口管 | RCP Ⅱ 2000 GB/T 11836 | m | 06.管材 | 1403.1941 | 1585.53
13 | 1729A02B69C05BY | 钢筋混凝土企口管 | RCP Ⅱ 1500 GB/T 11836 | m | 06.管材 | 875.7075 | 989.5
14 | 1729A02B70C05BY | 钢筋混凝土企口管 | RCP Ⅱ 1600 GB/T 11836 | m | 06.管材 | 966.951 | 1092.6
15 | 1729A02B73C05BY | 钢筋混凝土企口管 | RCP Ⅱ 1800 GB/T 11836 | m | 06.管材 | 1060.8937 | 1198.75
16 | 1729A02B75C05BY | 钢筋混凝土企口管 | RCP Ⅱ 2000 GB/T 11836 | m | 06.管材 | 1428.5404 | 1614.17
17 | 1729A02B77C05BY | 钢筋混凝土企口管 | RCP Ⅱ 2200 GB/T 11836 | m | 06.管材 | 1931.7957 | 2182.82
18 | 1729A02B79C05BY | 钢筋混凝土企口管 | RCP Ⅱ 2400 GB/T 11836 | m | 06.管材 | 2304.9736 | 2604.49
19 | 1729A02B91C05BY | 钢筋混凝土企口管 | RCP Ⅱ 2600 GB/T 11836 | m | 06.管材 | 2559.1811 | 2891.73
20 | 1729A02B92C05BY | 钢筋混凝土企口管 | RCP Ⅱ 2800 GB/T 11836 | m | 06.管材 | 2976.14 | 3362.87
21 | 1729A02B93C05BY | 钢筋混凝土企口管 | RCP Ⅱ 3000 GB/T 11836 | m | 06.管材 | 3571.0281 | 4035.06
22 | 1729A15B70C05BY | 钢筋混凝土顶管 | DRCP Ⅱ 800 GB/T 11836 | m | 06.管材 | 469.4482 | 530.45
23 | 1729A15B72C05BY | 钢筋混凝土顶管 | DRCP Ⅱ 1000 GB/T 11836 | m | 06.管材 | 618.4114 | 698.77
24 | 1729A15B76C05BY | 钢筋混凝土顶管 | DRCP Ⅱ 1200 GB/T 11836 | m | 06.管材 | 739.3821 | 835.46
25 | 1729A15B70C07BY | 钢筋混凝土顶管 | DRCP Ⅲ 800 GB/T 11836 | m | 06.管材 | 492.9185 | 556.97
26 | 1729A15B72C07BY | 钢筋混凝土顶管 | DRCP Ⅲ 1000 GB/T 11836 | m | 06.管材 | 693.3444 | 783.44
27 | 1729A15B76C07BY | 钢筋混凝土顶管 | DRCP Ⅲ 1200 GB/T 11836 | m | 06.管材 | 807.9961 | 912.99
28 | 1729A15B78C07BY | 钢筋混凝土顶管 | DRCP Ⅲ 1400 GB/T 11836 | m | 06.管材 | 1016.3075 | 1148.37
29 | 1729A15B80C07BY | 钢筋混凝土顶管 | DRCP Ⅲ 1500 GB/T 11836 | m | 06.管材 | 1130.2955 | 1277.17
30 | 1729A15B82C07BY | 钢筋混凝土顶管 | DRCP Ⅲ 1600 GB/T 11836 | m | 06.管材 | 1333.4207 | 1506.69
31 | 1729A15B84C07BY | 钢筋混凝土顶管 | DRCP Ⅲ 1800 GB/T 11836 | m | 06.管材 | 1591.6194 | 1798.44
32 | 1729A15B86C07BY | 钢筋混凝土顶管 | DRCP Ⅲ 2000 GB/T 11836 | m | 06.管材 | 1969.8861 | 2225.86
33 | 1729A15B88C07BY | 钢筋混凝土顶管 | DRCP Ⅲ 2200 GB/T 11836 | m | 06.管材 | 2480.8585 | 2803.23
34 | 1729A15B90C07BY | 钢筋混凝土顶管 | DRCP Ⅲ 2400 GB/T 11836 | m | 06.管材 | 2934.8016 | 3316.16
35 | 1725A69B75BY | 聚乙烯双壁波纹管 | PE DN/ID 200 SN8 GB/T 19472.1 | m | 06.管材 | 41.3118 | 46.68
36 | 1725A69B76BY | 聚乙烯双壁波纹管 | PE DN/ID 300 SN8 GB/T 19472.1 | m | 06.管材 | 77.9065 | 88.03
37 | 1725A69B77BY | 聚乙烯双壁波纹管 | PE DN/ID 400 SN8 GB/T 19472.1 | m | 06.管材 | 129.5109 | 146.34
38 | 1725A69B79BY | 聚乙烯双壁波纹管 | PE DN/ID 500 SN8 GB/T 19472.1 | m | 06.管材 | 195.7443 | 221.18
39 | 1725A69B81BY | 聚乙烯双壁波纹管 | PE DN/ID 600 SN8 GB/T 19472.1 | m | 06.管材 | 244.5609 | 276.34
40 | 1725A69B84BY | 聚乙烯双壁波纹管 | PE DN/ID 800 SN8 GB/T 19472.1 | m | 06.管材 | 483.7498 | 546.61
41 | 1725A6B869BY | 聚乙烯双壁波纹管 | PE DN/ID 1000 SN8 GB/T 19472.1 | m | 06.管材 | 668.7857 | 755.69
42 | 1725A71B50BY | 硬聚氯乙烯排水管 | PVC-U dn 50 GB/T 5836.1 | m | 06.管材 | 7.8145 | 8.83
43 | 1725A72B114BY | 硬聚氯乙烯排水管 | PVC-U dn 75 GB/T 5836.1 | m | 06.管材 | 10.9828 | 12.41
44 | 1725A73B115BY | 硬聚氯乙烯排水管 | PVC-U dn 110 GB/T 5836.1 | m | 06.管材 | 23.0808 | 26.08
45 | 1725A74B73BY | 硬聚氯乙烯排水管 | PVC-U dn 160 GB/T 5836.1 | m | 06.管材 | 36.7275 | 41.5
46 | 1725A75B75BY | 硬聚氯乙烯排水管 | PVC-U dn 200 GB/T 5836.1 | m | 06.管材 | 59.4543 | 67.18
47 | 1725A61B115BY | 硬聚氯乙烯实壁内螺旋排水管 | PVC-U dn 110 GB/T 5836.1 | m | 06.管材 | 35.754 | 40.4
48 | 1725A61B73BY | 硬聚氯乙烯实壁内螺旋排水管 | PVC-U dn 160 GB/T 5836.1 | m | 06.管材 | 56.6577 | 64.02
49 | 1725A73B74C07BY | 聚乙烯给水管 | PE100 PN1.6 dn20 GB/T 13663.2 | m | 06.管材 | 2.8232 | 3.19
50 | 1725A73B62C07BY | 聚乙烯给水管 | PE100 PN1.6 dn25 GB/T 13663.2 | m | 06.管材 | 3.54 | 4
51 | 1725A73B117C07BY | 聚乙烯给水管 | PE100 PN1.6 dn32 GB/T 13663.2 | m | 06.管材 | 4.956 | 5.6
52 | 1725A73B119C07BY | 聚乙烯给水管 | PE100 PN1.6 dn40 GB/T 13663.2 | m | 06.管材 | 7.7791 | 8.79
53 | 1725A73B50C07BY | 聚乙烯给水管 | PE100 PN1.6 dn50 GB/T 13663.2 | m | 06.管材 | 14.1423 | 15.98
54 | 1725A73B76C07BY | 聚乙烯给水管 | PE100 PN1.6 dn63 GB/T 13663.2 | m | 06.管材 | 21.2135 | 23.97
55 | 1725A73B114C07BY | 聚乙烯给水管 | PE100 PN1.6 dn75 GB/T 13663.2 | m | 06.管材 | 26.8686 | 30.36
56 | 1725A73B121C07BY | 聚乙烯给水管 | PE100 PN1.6 dn90 GB/T 13663.2 | m | 06.管材 | 38.8914 | 43.9451
57 | 1725A73B115C07BY | 聚乙烯给水管 | PE100 PN1.6 dn110 GB/T 13663.2 | m | 06.管材 | 60.1025 | 67.9124
58 | 1725A73B73C07BY | 聚乙烯给水管 | PE100 PN1.6 dn160 GB/T 13663.2 | m | 06.管材 | 114.0821 | 128.9063
59 | 1725A73B75C07BY | 聚乙烯给水管 | PE100 PN1.6 dn200 GB/T 13663.2 | m | 06.管材 | 177.0806 | 200.0911
60 | 1725A73B123C07BY | 聚乙烯给水管 | PE100 PN1.6 dn250 GB/T 13663.2 | m | 06.管材 | 293.442 | 331.5729
61 | 1725A73B125C07BY | 聚乙烯给水管 | PE100 PN1.6 dn315 GB/T 13663.2 | m | 06.管材 | 412.9587 | 466.62
62 | 1725A73B77C07BY | 聚乙烯给水管 | PE100 PN1.6 dn400 GB/T 13663.2 | m | 06.管材 | 763.3479 | 862.54
63 | 1725A73B79C07BY | 聚乙烯给水管 | PE100 PN1.6 dn500 GB/T 13663.2 | m | 06.管材 | 1362.7548 | 1539.8359
64 | 1725A73B76C05BY | 聚乙烯给水管 | PE100 PN1.25 dn63 GB/T 13663.2 | m | 06.管材 | 16.3664 | 18.4931
65 | 1725A73B114C05BY | 聚乙烯给水管 | PE100 PN1.25 dn75 GB/T 13663.2 | m | 06.管材 | 21.2111 | 23.9673
66 | 1725A73B121C05BY | 聚乙烯给水管 | PE100 PN1.25 dn90 GB/T 13663.2 | m | 06.管材 | 31.5172 | 35.6126
67 | 1725A73B115C05BY | 聚乙烯给水管 | PE100 PN1.25 dn110 GB/T 13663.2 | m | 06.管材 | 47.8746 | 54.0956
68 | 1725A73B73C05BY | 聚乙烯给水管 | PE100 PN1.25 dn160 GB/T 13663.2 | m | 06.管材 | 96.5358 | 109.08
69 | 1725A73B75C05BY | 聚乙烯给水管 | PE100 PN1.25 dn200 GB/T 13663.2 | m | 06.管材 | 145.3489 | 164.2361
70 | 1725A73B123C05BY | 聚乙烯给水管 | PE100 PN1.25 dn250 GB/T 13663.2 | m | 06.管材 | 248.3026 | 280.5679
71 | 1725A73B125C05BY | 聚乙烯给水管 | PE100 PN1.25 dn315 GB/T 13663.2 | m | 06.管材 | 370.5813 | 418.7359
72 | 1725A73B77C05BY | 聚乙烯给水管 | PE100 PN1.25 dn400 GB/T 13663.2 | m | 06.管材 | 599.0493 | 676.8919
73 | 1725A73B114C03BY | 聚乙烯给水管 | PE100 PN1.0 dn75 GB/T 13663.2 | m | 06.管材 | 18.6725 | 21.0989
74 | 1725A73B121C03BY | 聚乙烯给水管 | PE100 PN1.0 dn90 GB/T 13663.2 | m | 06.管材 | 26.0736 | 29.4617
75 | 1725A73B115C03BY | 聚乙烯给水管 | PE100 PN1.0 dn110 GB/T 13663.2 | m | 06.管材 | 38.6411 | 43.6623
76 | 1725A73B73C03BY | 聚乙烯给水管 | PE100 PN1.0 dn160 GB/T 13663.2 | m | 06.管材 | 83.6644 | 94.536
77 | 1725A73B75C03BY | 聚乙烯给水管 | PE100 PN1.0 dn200 GB/T 13663.2 | m | 06.管材 | 131.387 | 148.4599
78 | 1725A73B123C03BY | 聚乙烯给水管 | PE100 PN1.0 dn250 GB/T 13663.2 | m | 06.管材 | 200.5799 | 226.644
79 | 1725A73B125C03BY | 聚乙烯给水管 | PE100 PN1.0 dn315 GB/T 13663.2 | m | 06.管材 | 348.6015 | 393.9
80 | 1725A73B77C03BY | 聚乙烯给水管 | PE100 PN1.0 dn400 GB/T 13663.2 | m | 06.管材 | 548.1088 | 619.332
81 | 1725A73B121C01BY | 聚乙烯给水管 | PE100 PN0.8 dn90 GB/T 13663.2 | m | 06.管材 | 21.7206 | 24.543
82 | 1725A73B115C01BY | 聚乙烯给水管 | PE100 PN0.8 dn110 GB/T 13663.2 | m | 06.管材 | 31.7317 | 35.855
83 | 1725A73B73C01BY | 聚乙烯给水管 | PE100 PN0.8 dn160 GB/T 13663.2 | m | 06.管材 | 65.9751 | 74.5481
84 | 1725A73B75C01BY | 聚乙烯给水管 | PE100 PN0.8 dn200 GB/T 13663.2 | m | 06.管材 | 115.843 | 130.896
85 | 1725A73B123C01BY | 聚乙烯给水管 | PE100 PN0.8 dn250 GB/T 13663.2 | m | 06.管材 | 180.2002 | 203.616
86 | 1725A73B125C01BY | 聚乙烯给水管 | PE100 PN0.8 dn315 GB/T 13663.2 | m | 06.管材 | 289.0622 | 326.6239
87 | 1725A73B77C01BY | 聚乙烯给水管 | PE100 PN0.8 dn400 GB/T 13663.2 | m | 06.管材 | 457.4635 | 516.9079
88 | 1725A75B74BY | 聚丙烯冷水管 | PP-R S5 dn20 GB/T 18742.2 | m | 06.管材 | 2.7799 | 3.1411
89 | 1725A75B62BY | 聚丙烯冷水管 | PP-R S5 dn25 GB/T 18742.2 | m | 06.管材 | 4.8536 | 5.4843
90 | 1725A75B117BY | 聚丙烯冷水管 | PP-R S5 dn32 GB/T 18742.2 | m | 06.管材 | 7.6067 | 8.5951
91 | 1725A75B119BY | 聚丙烯冷水管 | PP-R S5 dn40 GB/T 18742.2 | m | 06.管材 | 10.8156 | 12.221
92 | 1725A75B50BY | 聚丙烯冷水管 | PP-R S5 dn50 GB/T 18742.2 | m | 06.管材 | 18.3865 | 20.7757
93 | 1725A75B76BY | 聚丙烯冷水管 | PP-R S5 dn63 GB/T 18742.2 | m | 06.管材 | 26.3149 | 29.7344
94 | 1725A75B114BY | 聚丙烯冷水管 | PP-R S5 dn75 GB/T 18742.2 | m | 06.管材 | 38.2836 | 43.2583
95 | 1725A75B121BY | 聚丙烯冷水管 | PP-R S5 dn90 GB/T 18742.2 | m | 06.管材 | 54.4712 | 61.5494
96 | 1725A75B115BY | 聚丙烯冷水管 | PP-R S5 dn110 GB/T 18742.2 | m | 06.管材 | 83.2174 | 94.031
97 | 1725A77B74BY | 聚丙烯冷热水管 | PP-R S4 dn20 GB/T 18742.2 | m | 06.管材 | 3.7542 | 4.242
98 | 1725A77B62BY | 聚丙烯冷热水管 | PP-R S4 dn25 GB/T 18742.2 | m | 06.管材 | 5.7564 | 6.5044
99 | 1725A77B117BY | 聚丙烯冷热水管 | PP-R S4 dn32 GB/T 18742.2 | m | 06.管材 | 9.5106 | 10.7464
100 | 1725A77B119BY | 聚丙烯冷热水管 | PP-R S4 dn40 GB/T 18742.2 | m | 06.管材 | 14.8737 | 16.8064
101 | 1725A77B50BY | 聚丙烯冷热水管 | PP-R S4 dn50 GB/T 18742.2 | m | 06.管材 | 23.839 | 26.9367
102 | 1725A77B76BY | 聚丙烯冷热水管 | PP-R S4 dn63 GB/T 18742.2 | m | 06.管材 | 32.8222 | 37.0872
103 | 1725A77B114BY | 聚丙烯冷热水管 | PP-R S4 dn75 GB/T 18742.2 | m | 06.管材 | 46.7573 | 52.8331
104 | 1725A77B121BY | 聚丙烯冷热水管 | PP-R S4 dn90 GB/T 18742.2 | m | 06.管材 | 65.4298 | 73.932
105 | 1725A77B115BY | 聚丙烯冷热水管 | PP-R S4 dn110 GB/T 18742.2 | m | 06.管材 | 106.7346 | 120.6041
106 | 1711A19B55BY | 球墨铸铁给水管 | DN100 K9 GB/T 13295 | m | 06.管材 | 105.5994 | 119.3214
107 | 1711A19B67BY | 球墨铸铁给水管 | DN150 K9 GB/T 13295 | m | 06.管材 | 140.3345 | 158.57
108 | 1711A19B57BY | 球墨铸铁给水管 | DN200 K9 GB/T 13295 | m | 06.管材 | 173.4069 | 195.94
109 | 1711A19B59BY | 球墨铸铁给水管 | DN300 K9 GB/T 13295 | m | 06.管材 | 292.2889 | 330.27
110 | 1711A19B61BY | 球墨铸铁给水管 | DN400 K9 GB/T 13295 | m | 06.管材 | 426.3664 | 481.77
111 | 1711A19B63BY | 球墨铸铁给水管 | DN500 K9 GB/T 13295 | m | 06.管材 | 599.0046 | 676.8414
112 | 1711A19B65BY | 球墨铸铁给水管 | DN600 K9 GB/T 13295 | m | 06.管材 | 789.9131 | 892.5572
113 | 1711A19B69BY | 球墨铸铁给水管 | DN800 K9 GB/T 13295 | m | 06.管材 | 1226.532 | 1385.9119
114 | 1711A19B71BY | 球墨铸铁给水管 | DN1000 K9 GB/T 13295 | m | 06.管材 | 1877.4744 | 2121.44
115 | 1705A05B75C01BY | 不锈钢管 | DN15 S0.8 S35450 YB/T 5363 | m | 06.管材 | 12.8625 | 14.5339
116 | 1705A05B76C03BY | 不锈钢管 | DN20 S1.0 S35450 YB/T 5363 | m | 06.管材 | 19.6021 | 22.1493
117 | 1705A05B77C03BY | 不锈钢管 | DN25 S1.0 S35450 YB/T 5363 | m | 06.管材 | 28.5049 | 32.2089
118 | 1705A05B78C05BY | 不锈钢管 | DN32 S1.2 S35450 YB/T 5363 | m | 06.管材 | 41.3495 | 46.7226
119 | 1705A05B79C05BY | 不锈钢管 | DN40 S1.2 S35450 YB/T 5363 | m | 06.管材 | 51.8433 | 58.58
120 | 1705A05B80C05BY | 不锈钢管 | DN50 S1.2 S35450 YB/T 5363 | m | 06.管材 | 62.1315 | 70.2051
121 | 1705A05B81C07BY | 不锈钢管 | DN65 S1.5 S35450 YB/T 5363 | m | 06.管材 | 136.3211 | 154.0351
122 | 1705A05B82C09BY | 不锈钢管 | DN80 S2.0 S35450 YB/T 5363 | m | 06.管材 | 183.6951 | 207.5651
123 | 1705A05B83C09BY | 不锈钢管 | DN100 S2.0 S35450 YB/T 5363 | m | 06.管材 | 222.1307 | 250.9951
124 | 1703A03B05C01BT | 镀锌钢管 | DN15 t2.75 GB/T3091 | t | 06.管材 | 5190.2115 | 5864.6458
125 | 1703A03B06C01BT | 镀锌钢管 | DN20 t2.75 GB/T3091 | t | 06.管材 | 5190.2115 | 5864.6458
126 | 1703A03B07C03BT | 镀锌钢管 | DN25 t3.25 GB/T3091 | t | 06.管材 | 5156.5491 | 5826.6092
127 | 1703A03B08C03BT | 镀锌钢管 | DN32 t3.25 GB/T3091 | t | 06.管材 | 5156.5491 | 5826.6092
128 | 1703A03B09C05BT | 镀锌钢管 | DN40 t3.50 GB/T3091 | t | 06.管材 | 5156.5491 | 5826.6092
129 | 1703A03B10C05BT | 镀锌钢管 | DN50 t3.50 GB/T3091 | t | 06.管材 | 5156.5491 | 5826.6092
130 | 1703A03B11C07BT | 镀锌钢管 | DN65 t3.75 GB/T3091 | t | 06.管材 | 5002.8338 | 5652.9195
131 | 1703A03B03C09BT | 镀锌钢管 | DN80 t4.00 GB/T3091 | t | 06.管材 | 5002.8338 | 5652.9195
132 | 1703A03B12C09BT | 镀锌钢管 | DN100 t4.00 GB/T3091 | t | 06.管材 | 5002.8338 | 5652.9195
133 | 1703A03B13C11BT | 镀锌钢管 | DN125 t4.50 GB/T3091 | t | 06.管材 | 5161.9838 | 5832.75
134 | 1703A03B14C11BT | 镀锌钢管 | DN150 t4.50 GB/T3091 | t | 06.管材 | 5161.9838 | 5832.75
135 | 1703A03B15C11BT | 镀锌钢管 | DN200 t4.50 GB/T3091 | t | 06.管材 | 5161.9838 | 5832.75
136 | 1728A01B02C01BY | 涂塑复合钢管 | SP-T PE DN15 GB/T 28897 | m | 06.管材 | 13.4435 | 15.1904
137 | 1728A01B03C01BY | 涂塑复合钢管 | SP-T PE DN20 GB/T 28897 | m | 06.管材 | 17.5284 | 19.8061
138 | 1728A01B04C01BY | 涂塑复合钢管 | SP-T PE DN25 GB/T 28897 | m | 06.管材 | 24.1518 | 27.2902
139 | 1728A01B05C01BY | 涂塑复合钢管 | SP-T PE DN32 GB/T 28897 | m | 06.管材 | 30.7931 | 34.7945
140 | 1728A01B06C01BY | 涂塑复合钢管 | SP-T PE DN40 GB/T 28897 | m | 06.管材 | 36.2546 | 40.9656
141 | 1728A01B07C01BY | 涂塑复合钢管 | SP-T PE DN50 GB/T 28897 | m | 06.管材 | 44.0288 | 49.75
142 | 1728A01B08C01BY | 涂塑复合钢管 | SP-T PE DN65 GB/T 28897 | m | 06.管材 | 58.1268 | 65.68
143 | 1728A01B09C01BY | 涂塑复合钢管 | SP-T PE DN80 GB/T 28897 | m | 06.管材 | 73.7426 | 83.325
144 | 1728A01B10C01BY | 涂塑复合钢管 | SP-T PE DN150 GB/T 28897 | m | 06.管材 | 152.0528 | 171.8111
145 | 1728A01B11C01BY | 涂塑复合钢管 | SP-T PE DN200 GB/T 28897 | m | 06.管材 | 245.9071 | 277.8611
1 | 2811A13B89BY | 铜芯交联聚乙烯绝缘聚氯乙烯护套电力电缆 | YJV-0.6/1 3×6 GB/T 12706.1 | m | 07.电线电缆及光纤光缆 | 13.0626 | 14.76
2 | 2811A13B90BY | 铜芯交联聚乙烯绝缘聚氯乙烯护套电力电缆 | YJV-0.6/1 3×35+1×16 GB/T 12706.1 | m | 07.电线电缆及光纤光缆 | 76.3401 | 86.26
3 | 2811A13B91BY | 铜芯交联聚乙烯绝缘聚氯乙烯护套电力电缆 | YJV-0.6/1 3x25+2x16 GB/T 12706.1 | m | 07.电线电缆及光纤光缆 | 70.8796 | 80.09
4 | 2811A13B92BY | 铜芯交联聚乙烯绝缘聚氯乙烯护套电力电缆 | YJV-0.6/1 3×50+2×25 GB/T 12706.1 | m | 07.电线电缆及光纤光缆 | 123.0238 | 139.01
5 | 2811A13B93BY | 铜芯交联聚乙烯绝缘聚氯乙烯护套电力电缆 | YJV-0.6/1 3×70+2×35 GB/T 12706.1 | m | 07.电线电缆及光纤光缆 | 169.5129 | 191.54
6 | 2811A13B94BY | 铜芯交联聚乙烯绝缘聚氯乙烯护套电力电缆 | YJV-0.6/1 3x240+2x120 GB/T 12706.1 | m | 07.电线电缆及光纤光缆 | 543.5316 | 614.16
7 | 2811A13B95BY | 铜芯交联聚乙烯绝缘聚氯乙烯护套电力电缆 | YJV-0.6/1 4×2.5 GB/T 12706.1 | m | 07.电线电缆及光纤光缆 | 8.3102 | 9.39
8 | 2811A13B96BY | 铜芯交联聚乙烯绝缘聚氯乙烯护套电力电缆 | YJV-0.6/1 4×4 GB/T 12706.1 | m | 07.电线电缆及光纤光缆 | 12.3103 | 13.91
9 | 2811A13B97BY | 铜芯交联聚乙烯绝缘聚氯乙烯护套电力电缆 | YJV-0.6/1 4×6 GB/T 12706.1 | m | 07.电线电缆及光纤光缆 | 17.5849 | 19.87
10 | 2811A13B98BY | 铜芯交联聚乙烯绝缘聚氯乙烯护套电力电缆 | YJV-0.6/1 4×10 GB/T 12706.1 | m | 07.电线电缆及光纤光缆 | 28.0811 | 31.73
11 | 2811A13B99BY | 铜芯交联聚乙烯绝缘聚氯乙烯护套电力电缆 | YJV-0.6/1 4×16 GB/T 12706.1 | m | 07.电线电缆及光纤光缆 | 41.7543 | 47.18
12 | 2811A13B100BY | 铜芯交联聚乙烯绝缘聚氯乙烯护套电力电缆 | YJV-0.6/1 4×25+1×16 GB/T 12706.1 | m | 07.电线电缆及光纤光缆 | 74.6055 | 84.3
13 | 2811A13B101BY | 铜芯交联聚乙烯绝缘聚氯乙烯护套电力电缆 | YJV-0.6/1 4x35+1×16 GB/T 12706.1 | m | 07.电线电缆及光纤光缆 | 97.7129 | 110.41
14 | 2811A13B102BY | 铜芯交联聚乙烯绝缘聚氯乙烯护套电力电缆 | YJV-0.6/1 4x50+1x25 GB/T 12706.1 | m | 07.电线电缆及光纤光缆 | 138.7768 | 156.81
15 | 2811A13B103BY | 铜芯交联聚乙烯绝缘聚氯乙烯护套电力电缆 | YJV-0.6/1 4×70+1×35 GB/T 12706.1 | m | 07.电线电缆及光纤光缆 | 191.5936 | 216.49
16 | 2811A13B104BY | 铜芯交联聚乙烯绝缘聚氯乙烯护套电力电缆 | YJV-0.6/1 4×95+1×50 GB/T 12706.1 | m | 07.电线电缆及光纤光缆 | 261.8626 | 295.89
17 | 2811A13B105BY | 铜芯交联聚乙烯绝缘聚氯乙烯护套电力电缆 | YJV-0.6/1 4×120+1×70 GB/T 12706.1 | m | 07.电线电缆及光纤光缆 | 334.4592 | 377.92
18 | 2811A13B106BY | 铜芯交联聚乙烯绝缘聚氯乙烯护套电力电缆 | YJV-0.6/1 4×150+1×70 GB/T 12706.1 | m | 07.电线电缆及光纤光缆 | 403.5246 | 455.96
19 | 2811A13B107BY | 铜芯交联聚乙烯绝缘聚氯乙烯护套电力电缆 | YJV-0.6/1 4×185+1×95 GB/T 12706.1 | m | 07.电线电缆及光纤光缆 | 502.1667 | 567.42
20 | 2811A13B108BY | 铜芯交联聚乙烯绝缘聚氯乙烯护套电力电缆 | YJV-0.6/1 5×2.5 GB/T 12706.1 | m | 07.电线电缆及光纤光缆 | 9.7792 | 11.05
21 | 2811A13B109BY | 铜芯交联聚乙烯绝缘聚氯乙烯护套电力电缆 | YJV-0.6/1 5×4 GB/T 12706.1 | m | 07.电线电缆及光纤光缆 | 14.5582 | 16.45
22 | 2811A13B110BY | 铜芯交联聚乙烯绝缘聚氯乙烯护套电力电缆 | YJV-0.6/1 5×6 GB/T 12706.1 | m | 07.电线电缆及光纤光缆 | 21.0541 | 23.79
23 | 2811A13B111BY | 铜芯交联聚乙烯绝缘聚氯乙烯护套电力电缆 | YJV-0.6/1 5×10 GB/T 12706.1 | m | 07.电线电缆及光纤光缆 | 34.0282 | 38.45
24 | 2811A13B112BY | 铜芯交联聚乙烯绝缘聚氯乙烯护套电力电缆 | YJV-0.6/1 5×16 GB/T 12706.1 | m | 07.电线电缆及光纤光缆 | 52.6487 | 59.49
25 | 2811A21B201BY | 铜芯交联聚乙烯绝缘聚乙烯护套无卤低烟阻燃耐火电力电缆 | WDZN-YJV-0.6/1 3×35+1×16 GB/T 19666-GB/T 12706.1 | m | 07.电线电缆及光纤光缆 | 81.7475 | 92.37
26 | 2811A21B202BY | 铜芯交联聚乙烯绝缘聚乙烯护套无卤低烟阻燃耐火电力电缆 | WDZN-YJV-0.6/1 3×50+1×25 GB/T 19666-GB/T 12706.1 | m | 07.电线电缆及光纤光缆 | 114.7845 | 129.7
27 | 2811A21B203BY | 铜芯交联聚乙烯绝缘聚乙烯护套无卤低烟阻燃耐火电力电缆 | WDZN-YJV-0.6/1 3×70+1×35 GB/T 19666-GB/T 12706.1 | m | 07.电线电缆及光纤光缆 | 157.2822 | 177.72
28 | 2811A21B204BY | 铜芯交联聚乙烯绝缘聚乙烯护套无卤低烟阻燃耐火电力电缆 | WDZN-YJV-0.6/1 3×150+1×70 GB/T 19666-GB/T 12706.1 | m | 07.电线电缆及光纤光缆 | 331.5387 | 374.62
29 | 2811A21B205BY | 铜芯交联聚乙烯绝缘聚乙烯护套无卤低烟阻燃耐火电力电缆 | WDZN-YJV-0.6/1 3×35+2×16 GB/T 19666-GB/T 12706.1 | m | 07.电线电缆及光纤光缆 | 93.0666 | 105.16
30 | 2811A21B206BY | 铜芯交联聚乙烯绝缘聚乙烯护套无卤低烟阻燃耐火电力电缆 | WDZN-YJV-0.6/1 4×4 GB/T 19666-GB/T 12706.1 | m | 07.电线电缆及光纤光缆 | 13.6379 | 15.41
31 | 2811A21B207BY | 铜芯交联聚乙烯绝缘聚乙烯护套无卤低烟阻燃耐火电力电缆 | WDZN-YJV-0.6/1 4×6 GB/T 19666-GB/T 12706.1 | m | 07.电线电缆及光纤光缆 | 19.1691 | 21.66
32 | 2811A21B208BY | 铜芯交联聚乙烯绝缘聚乙烯护套无卤低烟阻燃耐火电力电缆 | WDZN-YJV-0.6/1 4×10 GB/T 19666-GB/T 12706.1 | m | 07.电线电缆及光纤光缆 | 30.4174 | 34.37
33 | 2811A21B209BY | 铜芯交联聚乙烯绝缘聚乙烯护套无卤低烟阻燃耐火电力电缆 | WDZN-YJV-0.6/1 4×25+1×16 GB/T 19666-GB/T 12706.1 | m | 07.电线电缆及光纤光缆 | 79.2164 | 89.51
34 | 2811A21B210BY | 铜芯交联聚乙烯绝缘聚乙烯护套无卤低烟阻燃耐火电力电缆 | WDZN-YJV-0.6/1 4×35+1×16 GB/T 19666-GB/T 12706.1 | m | 07.电线电缆及光纤光缆 | 104.0052 | 117.52
35 | 2811A21B211BY | 铜芯交联聚乙烯绝缘聚乙烯护套无卤低烟阻燃耐火电力电缆 | WDZN-YJV-0.6/1 4×50+1×25 GB/T 19666-GB/T 12706.1 | m | 07.电线电缆及光纤光缆 | 145.6533 | 164.58
36 | 2811A21B212BY | 铜芯交联聚乙烯绝缘聚乙烯护套无卤低烟阻燃耐火电力电缆 | WDZN-YJV-0.6/1 4×70+1×35 GB/T 19666-GB/T 12706.1 | m | 07.电线电缆及光纤光缆 | 200.8242 | 226.92
37 | 2811A21B213BY | 铜芯交联聚乙烯绝缘聚乙烯护套无卤低烟阻燃耐火电力电缆 | WDZN-YJV-0.6/1 4×95+1×50 GB/T 19666-GB/T 12706.1 | m | 07.电线电缆及光纤光缆 | 277.182 | 313.2
38 | 2811A21B214BY | 铜芯交联聚乙烯绝缘聚乙烯护套无卤低烟阻燃耐火电力电缆 | WDZN-YJV-0.6/1 4×185+1×95 GB/T 19666-GB/T 12706.1 | m | 07.电线电缆及光纤光缆 | 530.5132 | 599.45
39 | 2811A21B215BY | 铜芯交联聚乙烯绝缘聚乙烯护套无卤低烟阻燃耐火电力电缆 | WDZN-YJV-0.6/1 5×2.5 GB/T 19666-GB/T 12706.1 | m | 07.电线电缆及光纤光缆 | 11.0979 | 12.54
40 | 2811A21B216BY | 铜芯交联聚乙烯绝缘聚乙烯护套无卤低烟阻燃耐火电力电缆 | WDZN-YJV-0.6/1 5×6 GB/T 19666-GB/T 12706.1 | m | 07.电线电缆及光纤光缆 | 22.9215 | 25.9
41 | 2811A21B217BY | 铜芯交联聚乙烯绝缘聚乙烯护套无卤低烟阻燃耐火电力电缆 | WDZN-YJV-0.6/1 5×10 GB/T 19666-GB/T 12706.1 | m | 07.电线电缆及光纤光缆 | 36.7717 | 41.55
42 | 2811A21B218BY | 铜芯交联聚乙烯绝缘聚乙烯护套无卤低烟阻燃耐火电力电缆 | WDZN-YJV-0.6/1 5×16 GB/T 19666-GB/T 12706.1 | m | 07.电线电缆及光纤光缆 | 55.8612 | 63.12
43 | 2811A23B219BY | 铜芯交联聚乙烯绝缘聚乙烯护套无卤低烟阻燃A类耐火电力电缆 | WDZAN-YJV-0.6/1 4×6 GB/T 19666-GB/T 12706.1 | m | 07.电线电缆及光纤光缆 | 18.762 | 21.2
44 | 2811A23B220BY | 铜芯交联聚乙烯绝缘聚乙烯护套无卤低烟阻燃A类耐火电力电缆 | WDZAN-YJV-0.6/1 4×10 GB/T 19666-GB/T 12706.1 | m | 07.电线电缆及光纤光缆 | 30.1785 | 34.1
45 | 2811A23B221BY | 铜芯交联聚乙烯绝缘聚乙烯护套无卤低烟阻燃A类耐火电力电缆 | WDZAN-YJV-0.6/1 4×16 GB/T 19666-GB/T 12706.1 | m | 07.电线电缆及光纤光缆 | 45.7722 | 51.72
46 | 2811A23B222BY | 铜芯交联聚乙烯绝缘聚乙烯护套无卤低烟阻燃A类耐火电力电缆 | WDZAN-YJV-0.6/1 4×25+1×16 GB/T 19666-GB/T 12706.1 | m | 07.电线电缆及光纤光缆 | 80.1368 | 90.55
47 | 2811A23B223BY | 铜芯交联聚乙烯绝缘聚乙烯护套无卤低烟阻燃A类耐火电力电缆 | WDZAN-YJV-0.6/1 5×4 GB/T 19666-GB/T 12706.1 | m | 07.电线电缆及光纤光缆 | 16.5849 | 18.74
48 | 2811A23B226BY | 铜芯交联聚乙烯绝缘聚乙烯护套无卤低烟阻燃A类耐火电力电缆 | WDZAN-YJV-0.6/1 5×6 GB/T 19666-GB/T 12706.1 | m | 07.电线电缆及光纤光缆 | 23.2312 | 26.25
49 | 2811A23B227BY | 铜芯交联聚乙烯绝缘聚乙烯护套无卤低烟阻燃A类耐火电力电缆 | WDZAN-YJV-0.6/1 5×10 GB/T 19666-GB/T 12706.1 | m | 07.电线电缆及光纤光缆 | 37.1346 | 41.96
50 | 2811A23B228BY | 铜芯交联聚乙烯绝缘聚乙烯护套无卤低烟阻燃A类耐火电力电缆 | WDZAN-YJV-0.6/1 5×16 GB/T 19666-GB/T 12706.1 | m | 07.电线电缆及光纤光缆 | 56.5692 | 63.92
51 | 2811A27B244BY | 铜芯交联聚乙烯绝缘钢带铠装聚氯乙烯护套电力电缆 | YJV22-0.6/1 4×16 GB/T 12706.1 | m | 07.电线电缆及光纤光缆 | 43.834 | 49.53
52 | 2811A27B245BY | 铜芯交联聚乙烯绝缘钢带铠装聚氯乙烯护套电力电缆 | YJV22-0.6/1 4×70 GB/T 12706.1 | m | 07.电线电缆及光纤光缆 | 175.292 | 198.07
53 | 2811A27B246BY | 铜芯交联聚乙烯绝缘钢带铠装聚氯乙烯护套电力电缆 | YJV22-0.6/1 4×150 GB/T 12706.1 | m | 07.电线电缆及光纤光缆 | 374.4258 | 423.08
54 | 2811A27B247BY | 铜芯交联聚乙烯绝缘钢带铠装聚氯乙烯护套电力电缆 | YJV22-0.6/1 4×240 GB/T 12706.1 | m | 07.电线电缆及光纤光缆 | 584.8523 | 660.85
55 | 2803A57B61BY | 铜芯聚氯乙烯绝缘电线 | BV-1.5mm² GB/T 5023.3 | m | 07.电线电缆及光纤光缆 | 0.84022 | 0.9494
56 | 2803A57B63BY | 铜芯聚氯乙烯绝缘电线 | BV-2.5mm² GB/T 5023.3 | m | 07.电线电缆及光纤光缆 | 1.3497 | 1.5251
57 | 2803A57B65BY | 铜芯聚氯乙烯绝缘电线 | BV-4mm² GB/T 5023.3 | m | 07.电线电缆及光纤光缆 | 2.1184 | 2.3937
58 | 2803A57B73BY | 铜芯聚氯乙烯绝缘电线 | BV-6mm² GB/T 5023.3 | m | 07.电线电缆及光纤光缆 | 3.1374 | 3.5451
59 | 2803A57B83BY | 铜芯聚氯乙烯绝缘电线 | BV-10mm² GB/T 5023.3 | m | 07.电线电缆及光纤光缆 | 5.3452 | 6.0398
60 | 2803A57B69BY | 铜芯聚氯乙烯绝缘电线 | BV-25mm² GB/T 5023.3 | m | 07.电线电缆及光纤光缆 | 13.2379 | 14.9581
61 | 2803A57B71BY | 铜芯聚氯乙烯绝缘电线 | BV-35mm² GB/T 5023.3 | m | 07.电线电缆及光纤光缆 | 18.6993 | 21.1292
62 | 2811A33B286BY | 阻燃交联聚烯烃绝缘电缆 | BYJ-2.5mm² JB/T 10491.2 | m | 07.电线电缆及光纤光缆 | 1.4749 | 1.6665
63 | 2811A33B287BY | 阻燃交联聚烯烃绝缘电缆 | BYJ-4mm² JB/T 10491.2 | m | 07.电线电缆及光纤光缆 | 2.2972 | 2.5957
64 | 2811A33B288BY | 阻燃交联聚烯烃绝缘电缆 | BYJ-6mm² JB/T 10491.2 | m | 07.电线电缆及光纤光缆 | 3.3341 | 3.7673
65 | 2811A33B289BY | 阻燃交联聚烯烃绝缘电缆 | BYJ-10mm² JB/T 10491.2 | m | 07.电线电缆及光纤光缆 | 5.7117 | 6.4539
66 | 2811A39B299BY | 无卤低烟阻燃耐火交联聚烯烃绝缘电缆 | WDZN-BYJ-1.5mm² GB/T 19666-JB/T 10491.2 | m | 07.电线电缆及光纤光缆 | 1.2067 | 1.3635
67 | 2811A39B300BY | 无卤低烟阻燃耐火交联聚烯烃绝缘电缆 | WDZN-BYJ-2.5mm² GB/T 19666-JB/T 10491.2 | m | 07.电线电缆及光纤光缆 | 1.7341 | 1.9594
68 | 2811A39B301BY | 无卤低烟阻燃耐火交联聚烯烃绝缘电缆 | WDZN-BYJ-4mm² GB/T 19666-JB/T 10491.2 | m | 07.电线电缆及光纤光缆 | 2.6458 | 2.9896
69 | 2811A39B302BY | 无卤低烟阻燃耐火交联聚烯烃绝缘电缆 | WDZN-BYJ-6mm² GB/T 19666-JB/T 10491.2 | m | 07.电线电缆及光纤光缆 | 3.7452 | 4.2319
70 | 2811A39B303BY | 无卤低烟阻燃耐火交联聚烯烃绝缘电缆 | WDZN-BYJ-10mm² GB/T 19666-JB/T 10491.2 | m | 07.电线电缆及光纤光缆 | 6.391 | 7.2215
71 | 2811A41B304BY | 无卤低烟阻燃B类耐火交联聚烯烃绝缘电缆 | WDZBN-BYJ-1.5mm² GB/T 19666-JB/T 10491.2 | m | 07.电线电缆及光纤光缆 | 1.2067 | 1.3635
72 | 2811A41B305BY | 无卤低烟阻燃B类耐火交联聚烯烃绝缘电缆 | WDZBN-BYJ-2.5mm² GB/T 19666-JB/T 10491.2 | m | 07.电线电缆及光纤光缆 | 1.7341 | 1.9594
73 | 2811A41B306BY | 无卤低烟阻燃B类耐火交联聚烯烃绝缘电缆 | WDZBN-BYJ-4mm² GB/T 19666-JB/T 10491.2 | m | 07.电线电缆及光纤光缆 | 2.6458 | 2.9896
74 | 2811A41B307BY | 无卤低烟阻燃B类耐火交联聚烯烃绝缘电缆 | WDZBN-BYJ-6mm² GB/T 19666-JB/T 10491.2 | m | 07.电线电缆及光纤光缆 | 3.7452 | 4.2319
75 | 2811A41B308BY | 无卤低烟阻燃B类耐火交联聚烯烃绝缘电缆 | WDZBN-BYJ-10mm² GB/T 19666-JB/T 10491.2 | m | 07.电线电缆及光纤光缆 | 6.391 | 7.2215
76 | 2803A75B95BY | 阻燃铜芯聚氯乙烯绝缘纹型连接用软电线 | Z-RVS-2×1.5mm² GB/T 19666-JB/T 8734.3 | m | 07.电线电缆及光纤光缆 | 2.0022 | 2.2624
77 | 2803A75B118BY | 耐火铜芯聚氯乙烯绝缘纹型连接用软电线 | N-RVS-2×1.5mm² GB/T 19666-JB/T 8734.3 | m | 07.电线电缆及光纤光缆 | 2.3508 | 2.6563
78 | 2803A75B119BY | 阻燃耐火铜芯聚氯乙烯绝缘纹型连接用软电线 | ZN-RVS-2×1.0mm² GB/T 19666-JB/T 8734.3 | m | 07.电线电缆及光纤光缆 | 1.8681 | 2.1109
79 | 2803A77B120BY | 阻燃耐火铜芯聚氯乙烯绝缘纹型连接用软电线 | ZN-RVS-2×4.0mm² GB/T 19666-JB/T 8734.3 | m | 07.电线电缆及光纤光缆 | 5.7564 | 6.5044
80 | 2803A77B121BY | 阻燃耐火铜芯聚氯乙烯绝缘纹型连接用软电线 | ZN-RVS-4×1.5mm² GB/T 19666-JB/T 8734.3 | m | 07.电线电缆及光纤光缆 | 4.6748 | 5.2823
81 | 2821A07B63BY | 铜芯实心聚烯烃绝缘铝塑综合护套市内通信电缆 | HYA 25×2×0.5 YD/T 322 | m | 07.电线电缆及光纤光缆 | 9.2603 | 10.4636
82 | 2821A07B64BY | 铜芯实心聚烯烃绝缘铝塑综合护套市内通信电缆 | HYA 50×2×0.5 YD/T 322 | m | 07.电线电缆及光纤光缆 | 15.4547 | 17.4629
83 | 2821A07B61BY | 铜芯实心聚烯烃绝缘铝塑综合护套市内通信电缆 | HYA 100×2×0.5 YD/T 322 | m | 07.电线电缆及光纤光缆 | 27.8166 | 31.4312
84 | 2821A07B65BY | 铜芯实心聚烯烃绝缘铝塑综合护套市内通信电缆 | HYA 200×2×0.5 YD/T 322 | m | 07.电线电缆及光纤光缆 | 49.4478 | 55.8732
85 | 2821A09B66BY | 非屏蔽双绞线 | UTP-5 | m | 07.电线电缆及光纤光缆 | 2.8782 | 3.2522
86 | 2821A09B67BY | 非屏蔽网线 | UTP-6 | m | 07.电线电缆及光纤光缆 | 4.1385 | 4.6763
87 | 2825A05B62BY | 室内多模6芯光缆 | GJFJV-6A1 | m | 07.电线电缆及光纤光缆 | 5.0949 | 5.757
88 | 2825A05B63BY | 室内多模8芯光缆 | GJFJV-8A1 | m | 07.电线电缆及光纤光缆 | 6.4983 | 7.3427
89 | 2825A05B65BY | 室内多模12芯光缆 | GJFJV-12A1 | m | 07.电线电缆及光纤光缆 | 7.7944 | 8.8072
90 | 2825A05B66BY | 室内多模24芯光缆 | GJFJV-24A1 | m | 07.电线电缆及光纤光缆 | 18.6278 | 21.0484
91 | 2825A07B69BY | 室外单模6芯光缆 | GYTA-6B1 | m | 07.电线电缆及光纤光缆 | 8.1877 | 9.2516
92 | 2825A07B70BY | 室外单模8芯光缆 | GYTA-8B1 | m | 07.电线电缆及光纤光缆 | 8.6703 | 9.797
93 | 2825A07B72BY | 室外单模12芯光缆 | GYTA-12B1 | m | 07.电线电缆及光纤光缆 | 9.7608 | 11.0292
94 | 2825A07B73BY | 室外单模24芯光缆 | GYTA-24B1 | m | 07.电线电缆及光纤光缆 | 12.9519 | 14.6349
95 | 2803A79B125BY | 聚氯乙烯绝缘聚氯乙烯护套控制电缆 | KVV-450/750 4×1.5 GB/T 9330.2 | m | 07.电线电缆及光纤光缆 | 5.0888 | 5.75
96 | 2803A79B136BY | 聚氯乙烯绝缘聚氯乙烯护套控制电缆 | KVV-450/750 6×1.5 GB/T 9330.2 | m | 07.电线电缆及光纤光缆 | 7.1508 | 8.08
97 | 2803A79B142BY | 聚氯乙烯绝缘聚氯乙烯护套控制电缆 | KVV-450/750 8×1.5 GB/T 9330.2 | m | 07.电线电缆及光纤光缆 | 9.4695 | 10.7
98 | 2803A81B147BY | 聚氯乙烯绝缘聚氯乙烯护套编织屏蔽控制电缆 | KVVP-450/750 4×1.5 GB/T 9330.2 | m | 07.电线电缆及光纤光缆 | 6.7437 | 7.62
99 | 2803A81B158BY | 聚氯乙烯绝缘聚氯乙烯护套编织屏蔽控制电缆 | KVVP-450/750 6×1.5 GB/T 9330.2 | m | 07.电线电缆及光纤光缆 | 9.0801 | 10.26
100 | 2803A81B164BY | 聚氯乙烯绝缘聚氯乙烯护套编织屏蔽控制电缆 | KVVP-450/750 8×1.5 GB/T 9330.2 | m | 07.电线电缆及光纤光缆 | 12.2218 | 13.81
1 | 0705A01B09BW | 瓷质砖 | BⅠa GL GB/T 4100 | ㎡ | 08.墙砖、地砖、地板、地毯 | 80.804 | 91.304
2 | 0705A01B10BW | 炻瓷砖 | BⅠb GL GB/T 4100 | ㎡ | 08.墙砖、地砖、地板、地毯 | 87.615 | 99
3 | 0705A01B11BW | 细炻砖 | BⅡa GL GB/T 4100 | ㎡ | 08.墙砖、地砖、地板、地毯 | 82.3935 | 93.1
4 | 0705A01B12BW | 炻质砖 | BⅡb GL GB/T 4100 | ㎡ | 08.墙砖、地砖、地板、地毯 | 85.1282 | 96.19
5 | 0705A01B13BW | 陶质砖 | BⅢ GL GB/T 4100 | ㎡ | 08.墙砖、地砖、地板、地毯 | 88.5537 | 100.0607
1 | 1509A07B01C03BV | 膨胀珍珠岩保温板 | PTIP Ⅰ DB34/T 2418-JC/T 2298 | m³ | 09.绝热（保温）、耐火 | 540.6452 | 610.8985
2 | 1509A07B01C05BV | 膨胀珍珠岩保温板 | PTIP Ⅱ DB34/T 2418-JC/T 2298 | m³ | 09.绝热（保温）、耐火 | 525.1548 | 593.3952
3 | 1509A07B01C07BV | 膨胀珍珠岩保温板 | PTIP Ⅲ DB34/T 2418-JC/T 2298 | m³ | 09.绝热（保温）、耐火 | 494.156 | 558.3684
4 | 1503A03C55D03BV | 岩棉板 | TR10-160 DB34/T 1859-GB/T 25975 | m³ | 09.绝热（保温）、耐火 | 526.5131 | 594.93
5 | 1503A03C53D01BV | 岩棉板 | TR7.5-120 DB34/T 1859-GB/T 25975 | m³ | 09.绝热（保温）、耐火 | 511.6185 | 578.1
6 | 1503A09C55D03BV | 岩棉复合板 | TR10-160 DB34/T 1859-GB/T 25975 | m³ | 09.绝热（保温）、耐火 | 554.187 | 626.2
7 | 1503A09C53D01BV | 岩棉复合板 | TR7.5-120 DB34/T 1859-GB/T 25975 | m³ | 09.绝热（保温）、耐火 | 533.8851 | 603.26
8 | 1513A43B00BV | 挤塑聚苯板 | XPS DB34/T 1949-JGJ 144 | m³ | 09.绝热（保温）、耐火 | 556.9659 | 629.34
9 | 1513A45B00C01BV | 模塑聚苯板 | EPS 033级 GB/T29906-JGJ 144 | m³ | 09.绝热（保温）、耐火 | 461.3339 | 521.2812
10 | 1523A03B03BV | 匀质改性防火保温板 | 170～200kg/m³ ≥0.30MPa DB 34/T 2695 | m³ | 09.绝热（保温）、耐火 | 619.9514 | 700.51
11 | 1523A03B05BV | 匀质改性防火保温板 | 250～300kg/m³ ≥0.40MPa DB 34/T 2695 | m³ | 09.绝热（保温）、耐火 | 640.9435 | 724.23
1 | 0927A05B19C77BW | 耐碱玻璃纤维网布 | ARNP 160g/㎡ 1200N/50mm JC/T 841-DB34/T 1949-2013 | ㎡ | 10.五金制品 | 3.2447 | 3.6663
2 | 0927A05B19C79BW | 耐碱玻璃纤维网布 | ARNP 300g/㎡ 2000N/50mm JC/T 841-DB34/T 1949-2013 | ㎡ | 10.五金制品 | 4.1206 | 4.6561
3 | 0315A05B07C55BW | 钢板网 | 0.8mm GB/T 33275 | ㎡ | 10.五金制品 | 6.1854 | 6.9892
4 | 0315A05B07C57BW | 钢板网 | 1.0mm GB/T 33275 | ㎡ | 10.五金制品 | 7.2134 | 8.1507
5 | 0315A05B07C58BW | 钢板网 | 1.2mm GB/T 33275 | ㎡ | 10.五金制品 | 8.2413 | 9.3122
6 | 0301A05B49C319AK | 对拉螺栓 | DLLS 20 JG/T 478 | 套 | 10.五金制品 | 3.956 | 4.47
7 | 0301A05B49C320AK | 对拉螺栓 | DLLS 25 JG/T 478 | 套 | 10.五金制品 | 4.1506 | 4.69
8 | 0301A05B49C321AK | 对拉螺栓 | DLLS 30 JG/T 478 | 套 | 10.五金制品 | 4.3352 | 4.8985
9 | 0301A05B49C322AK | 对拉螺栓 | DLLS 35 JG/T 478 | 套 | 10.五金制品 | 4.4603 | 5.0399
10 | 0301A05B49C323AK | 对拉螺栓 | DLLS 40 JG/T 478 | 套 | 10.五金制品 | 4.5944 | 5.1914
11 | 0301A05B49C324AK | 对拉螺栓 | DLLS 45 JG/T 478 | 套 | 10.五金制品 | 5.1396 | 5.8075
12 | 0301A05B49C325AK | 对拉螺栓 | DLLS 50 JG/T 478 | 套 | 10.五金制品 | 5.2827 | 5.9691
13 | 0301A05B49C326AK | 对拉螺栓 | DLLS 55 JG/T 478 | 套 | 10.五金制品 | 5.4704 | 6.1812
14 | 0301A05B49C327AK | 对拉螺栓 | DLLS 60 JG/T 478 | 套 | 10.五金制品 | 5.6491 | 6.3832
1 | 3607A15B55C01BW | 花岗岩路面石 | 芝麻灰火烧面 600×300×30mm JC/T 2114 | m² | 11.道路桥梁专用材料 | 84.9158 | 95.95
2 | 3607A15B57C01BW | 花岗岩路面石 | 芝麻灰火烧面 600×300×50mm JC/T 2114 | m² | 11.道路桥梁专用材料 | 120.6697 | 136.35
3 | 3607A15B55C03BW | 花岗岩路面石 | 芝麻灰盲道板 600×300×30mm JC/T 2114－GB 50763 | m² | 11.道路桥梁专用材料 | 93.8542 | 106.05
4 | 3607A15B57C03BW | 花岗岩路面石 | 芝麻灰盲道板 600×300×50mm JC/T 2114－GB 50763 | m² | 11.道路桥梁专用材料 | 129.6082 | 146.45
5 | 3607A15B55C05BW | 花岗岩路面石 | 五莲花火烧面 600×300×30mm JC/T 2114 | m² | 11.道路桥梁专用材料 | 89.385 | 101
6 | 3607A15B57C05BW | 花岗岩路面石 | 五莲花火烧面 600×300×50mm JC/T 2114 | m² | 11.道路桥梁专用材料 | 125.139 | 141.4
7 | 3607A15B55C07BW | 花岗岩路面石 | 五莲花盲道板 600×300×30mm JC/T 2114－GB 50763 | m² | 11.道路桥梁专用材料 | 98.3235 | 111.1
8 | 3607A15B57C07BW | 花岗岩路面石 | 五莲花盲道板 600×300×50mm JC/T 2114－GB 50763 | m² | 11.道路桥梁专用材料 | 134.0775 | 151.5
9 | 3607A17B65C09BW | 花岗岩路缘石 | 芝麻灰侧石 1000×300×120mm JC/T 2114 | m | 11.道路桥梁专用材料 | 76.4331 | 86.3651
10 | 3607A17B63C09BW | 花岗岩路缘石 | 芝麻灰侧石 1000×200×100mm JC/T 2114 | m | 11.道路桥梁专用材料 | 51.8254 | 58.5598
11 | 3607A17B61C09BW | 花岗岩路缘石 | 芝麻灰侧石 1000×200×80mm JC/T 2114 | m | 11.道路桥梁专用材料 | 45.2288 | 51.106
12 | 3607A17B59C09BW | 花岗岩路缘石 | 芝麻灰侧石 750×350×120mm JC/T 2114 | m | 11.道路桥梁专用材料 | 54.1226 | 61.1555
13 | 3607A17B53C11BW | 花岗岩路缘石 | 芝麻灰平石 500×200×100mm JC/T 2114 | m | 11.道路桥梁专用材料 | 31.4188 | 35.5015
14 | 3607A17B58C11BW | 花岗岩路缘石 | 芝麻灰平石 750×250×150mm JC/T 2114 | m | 11.道路桥梁专用材料 | 49.4835 | 55.9136
15 | 3605A11B69C01BW | 透水混凝土路面砖 | PCB-A 厚度60mm N fu3.5 GB/T 25993 | ㎡ | 11.道路桥梁专用材料 | 61.8187 | 69.8516
16 | 3601A17B02C03AK | 铸铁检查井盖 | CO700 D级400kN CJ/T 511 | 套 | 11.道路桥梁专用材料 | 566.7009 | 640.34
17 | 3601A17B02C01AK | 铸铁检查井盖 | CO700 C级250kN CJ/T 511 | 套 | 11.道路桥梁专用材料 | 347.7613 | 392.9506
18 | 3601A19B11C05AK | 球墨铸铁水箅 | 750×450 重型 DB34/T1142 | 套 | 11.道路桥梁专用材料 | 355.0015 | 401.1316
19 | 3601A19B09C07AK | 球墨铸铁水箅 | 600×400 重型 DB34/T1142 | 套 | 11.道路桥梁专用材料 | 251.2791 | 283.9312
20 | 3601A19B07C07AK | 球墨铸铁水箅 | 500×300 重型 DB34/T1142 | 套 | 11.道路桥梁专用材料 | 204.8704 | 231.492
21 | 3603A15B03BW | 玻璃纤维土工格栅 | EGA1×1(30×30) GB/T 21825 | ㎡ | 11.道路桥梁专用材料 | 7.8659 | 8.888
22 | 3603A15B05BW | 玻璃纤维土工格栅 | EGA1×1(50×50) GB/T 21825 | ㎡ | 11.道路桥梁专用材料 | 8.715 | 9.8475
23 | 3603A15B07BW | 玻璃纤维土工格栅 | EGA1×1(60×60) GB/T 21825 | ㎡ | 11.道路桥梁专用材料 | 9.3139 | 10.5242
24 | 3603A15B09BW | 玻璃纤维土工格栅 | EGA1×1(70×70) GB/T 21825 | ㎡ | 11.道路桥梁专用材料 | 9.9932 | 11.2918
25 | 3603A15B11BW | 玻璃纤维土工格栅 | EGA1×1(80×80) GB/T 21825 | ㎡ | 11.道路桥梁专用材料 | 11.0569 | 12.4937
1 | 3411A13B01BV | 水 | 施工用水 | m³ | 12.能源材料清单 | 2.9559 | 3.34
2 | 3411A01B01CA | 电 | 施工用电 | kw.h | 12.能源材料清单 | 0.8496 | 0.96
3 | 1403A01B03BZ | 柴油 | 0# | L | 12.能源材料清单 | 4.5489 | 5.14
4 | 1403A05B05BZ | 汽油 | 92# | L | 12.能源材料清单 | 4.8675 | 5.5
5 | 1403A05B07BZ | 汽油 | 95# | L | 12.能源材料清单 | 5.2392 | 5.92