## 2022年第12期工程造价
序号 | 编码 | 名称 | 规格型号 | 单位 | 分类名称 | 税前价（元） | 税后价（元）
1 | 8021A01B51BV | 预拌混凝土 | C15 GB/T 14902(泵送) | m³ | 01.砼、砂浆及其它配合比材料 | 499.703 | 514.6941
2 | 8021A01B55BV | 预拌混凝土 | C20 GB/T 14902(泵送) | m³ | 01.砼、砂浆及其它配合比材料 | 509.5332 | 524.8192
3 | 8021A01B59BV | 预拌混凝土 | C25 GB/T 14902(泵送) | m³ | 01.砼、砂浆及其它配合比材料 | 518.5812 | 534.1386
4 | 8021A01B52BV | 预拌混凝土 | C30 GB/T 14902(泵送) | m³ | 01.砼、砂浆及其它配合比材料 | 534.1984 | 550.2243
5 | 8021A01B65BV | 预拌混凝土 | C35 GB/T 14902(泵送) | m³ | 01.砼、砂浆及其它配合比材料 | 548.6002 | 565.0582
6 | 8021A01B67BV | 预拌混凝土 | C40 GB/T 14902(泵送) | m³ | 01.砼、砂浆及其它配合比材料 | 569.8296 | 586.9245
7 | 8021A01B68BV | 预拌混凝土 | C45 GB/T 14902(泵送) | m³ | 01.砼、砂浆及其它配合比材料 | 598.3779 | 616.3293
8 | 8021A01B49BV | 预拌混凝土 | C50 GB/T 14902(泵送) | m³ | 01.砼、砂浆及其它配合比材料 | 635.3966 | 654.4585
9 | 8021A01B47BV | 预拌混凝土 | C55 GB/T 14902(泵送) | m³ | 01.砼、砂浆及其它配合比材料 | 670.3977 | 690.5096
10 | 8021A01B45BV | 预拌混凝土 | C60 GB/T 14902(泵送) | m³ | 01.砼、砂浆及其它配合比材料 | 717.2998 | 738.8188
11 | 8021A01B53BV | 预拌混凝土 | C15 GB/T 14902(非泵送) | m³ | 01.砼、砂浆及其它配合比材料 | 480.3004 | 494.7094
12 | 8021A01B57BV | 预拌混凝土 | C20 GB/T 14902(非泵送) | m³ | 01.砼、砂浆及其它配合比材料 | 490.9661 | 505.695
13 | 8021A01B61BV | 预拌混凝土 | C25 GB/T 14902(非泵送) | m³ | 01.砼、砂浆及其它配合比材料 | 500.5474 | 515.5638
14 | 8021A01B62BV | 预拌混凝土 | C30 GB/T 14902(非泵送) | m³ | 01.砼、砂浆及其它配合比材料 | 515.9446 | 531.4229
15 | 8021A01B63BV | 预拌混凝土 | C35 GB/T 14902(非泵送) | m³ | 01.砼、砂浆及其它配合比材料 | 530.8313 | 546.7563
16 | 8021A01B69BV | 预拌混凝土 | C40 GB/T 14902(非泵送) | m³ | 01.砼、砂浆及其它配合比材料 | 550.6225 | 567.1412
17 | 8021A01B93BV | 预拌混凝土 | C45 GB/T 14902(非泵送) | m³ | 01.砼、砂浆及其它配合比材料 | 579.1469 | 596.5213
18 | 8021A01B95BV | 预拌混凝土 | C50 GB/T 14902(非泵送) | m³ | 01.砼、砂浆及其它配合比材料 | 609.5788 | 627.8662
19 | 8021A01B97BV | 预拌混凝土 | C55 GB/T 14902(非泵送) | m³ | 01.砼、砂浆及其它配合比材料 | 644.2287 | 663.5556
20 | 8021A01B98BV | 预拌混凝土 | C60 GB/T 14902(非泵送) | m³ | 01.砼、砂浆及其它配合比材料 | 687.4567 | 708.0804
21 | 8021A01B670BV | 细石混凝土 | C20 GB/T 14902 (泵送) | m³ | 01.砼、砂浆及其它配合比材料 | 523.9715 | 539.6907
22 | 8021A01B71BV | 细石混凝土 | C25 GB/T 14902 (泵送) | m³ | 01.砼、砂浆及其它配合比材料 | 532.402 | 548.374
23 | 8021A01B72BV | 细石混凝土 | C30 GB/T 14902 (泵送) | m³ | 01.砼、砂浆及其它配合比材料 | 541.95 | 558.2085
24 | 8021A01B73BV | 细石混凝土 | C20 GB/T 14902 (非泵送) | m³ | 01.砼、砂浆及其它配合比材料 | 502.9835 | 518.073
25 | 8021A01B74BV | 细石混凝土 | C25 GB/T 14902 (非泵送) | m³ | 01.砼、砂浆及其它配合比材料 | 511.9155 | 527.273
26 | 8021A01B75BV | 细石混凝土 | C30 GB/T 14902 (非泵送) | m³ | 01.砼、砂浆及其它配合比材料 | 522.2555 | 537.9232
27 | 8021A01B76BV | 抗渗混凝土 | C30 P6 GB/T 14902 (泵送) | m³ | 01.砼、砂浆及其它配合比材料 | 553.4795 | 570.0839
28 | 8021A01B77BV | 抗渗混凝土 | C35 P6 GB/T 14902 (泵送) | m³ | 01.砼、砂浆及其它配合比材料 | 567.8814 | 584.9178
29 | 8021A01B78BV | 抗渗混凝土 | C40 P6 GB/T 14902 (泵送) | m³ | 01.砼、砂浆及其它配合比材料 | 589.1082 | 606.7815
30 | 8021A01B79BV | 补偿收缩混凝土 | C30 P6 GB/T 14902-JGJ/T178(非泵送) | m³ | 01.砼、砂浆及其它配合比材料 | 532.1428 | 548.1071
31 | 8021A01B80BV | 补偿收缩混凝土 | C35 P6 GB/T 14902-JGJ/T178(非泵送) | m³ | 01.砼、砂浆及其它配合比材料 | 546.8399 | 563.2451
32 | 8021A01B81BV | 补偿收缩混凝土 | C40 P6 GB/T 14902-JGJ/T178(非泵送) | m³ | 01.砼、砂浆及其它配合比材料 | 573.1243 | 590.318
33 | 8021A01B82BV | 补偿收缩混凝土 | C45 P6 GB/T 14902-JGJ/T178(非泵送) | m³ | 01.砼、砂浆及其它配合比材料 | 602.3009 | 620.3699
34 | 8005A19B77BT | 干混砌筑砂浆 | DM M5 GB/T 25181 | m³ | 01.砼、砂浆及其它配合比材料 | 505.7909 | 571.5438
35 | 8005A19B78BV | 干混砌筑砂浆 | DM M7.5 GB/T 25181 | m³ | 01.砼、砂浆及其它配合比材料 | 514.3406 | 581.2048
36 | 8005A19B61BT | 干混砌筑砂浆 | DM M10 GB/T 25181 | m³ | 01.砼、砂浆及其它配合比材料 | 523.0669 | 591.0656
37 | 8005A19B95BT | 干混砌筑砂浆 | DM M15 GB/T 25181 | m³ | 01.砼、砂浆及其它配合比材料 | 531.7259 | 600.8503
38 | 8005A19B96BT | 干混砌筑砂浆 | DM M20 GB/T 25181 | m³ | 01.砼、砂浆及其它配合比材料 | 542.11 | 612.5843
39 | 8005A21B77BT | 干混抹灰砂浆 | DP M5 GB/T 25181 | m³ | 01.砼、砂浆及其它配合比材料 | 524.8845 | 593.1195
40 | 8005A19B79BV | 干混抹灰砂浆 | DP M7.5 GB/T 25181 | m³ | 01.砼、砂浆及其它配合比材料 | 531.7007 | 600.8218
41 | 8005A21B61BT | 干混抹灰砂浆 | DP M10 GB/T 25181 | m³ | 01.砼、砂浆及其它配合比材料 | 538.9712 | 609.0375
42 | 8005A21B69BT | 干混抹灰砂浆 | DP M15 GB/T 25181 | m³ | 01.砼、砂浆及其它配合比材料 | 564.0246 | 637.3478
43 | 8005A19B97BT | 干混抹灰砂浆 | DP M20 GB/T 25181 | m³ | 01.砼、砂浆及其它配合比材料 | 571.8869 | 646.2322
44 | 8005A23B69BT | 干混地面砂浆 | DS M15 GB/T 25181 | m³ | 01.砼、砂浆及其它配合比材料 | 576.9682 | 651.9741
45 | 8005A23B71BT | 干混地面砂浆 | DS M20 GB/T 25181 | m³ | 01.砼、砂浆及其它配合比材料 | 592.1263 | 669.1027
46 | 8005A19B98BT | 干混地面砂浆 | DS M25 GB/T 25181 | m³ | 01.砼、砂浆及其它配合比材料 | 606.263 | 685.0772
47 | 8005A19B83BV | 干混普通防水砂浆 | DW M15 GB/T 25181 | m³ | 01.砼、砂浆及其它配合比材料 | 569.5694 | 643.6135
48 | 8005A19B84BV | 干混普通防水砂浆 | DW M20 GB/T 25181 | m³ | 01.砼、砂浆及其它配合比材料 | 578.805 | 654.0497
49 | 8005A19B85BV | 干混界面砂浆 | DIT C GB/T 25181 | m³ | 01.砼、砂浆及其它配合比材料 | 822.0078 | 928.8688
50 | 8005A19B86BV | 干混界面砂浆 | DIT AC GB/T 25181 | m³ | 01.砼、砂浆及其它配合比材料 | 841.9487 | 951.4021
51 | 8001A19B87BV | 聚合物水泥防水砂浆 | S Ⅰ JC/T 984 | m³ | 01.砼、砂浆及其它配合比材料 | 828.9936 | 936.7627
52 | 8001A19B88BV | 聚合物水泥防水砂浆 | S Ⅱ JC/T 984 | m³ | 01.砼、砂浆及其它配合比材料 | 845.8151 | 955.7711
53 | 8001A19B89BV | 聚合物水泥防水砂浆 | D Ⅰ JC/T 984 | m³ | 01.砼、砂浆及其它配合比材料 | 837.7788 | 946.6901
54 | 8001A19B90BV | 聚合物水泥防水砂浆 | D Ⅱ JC/T 984 | m³ | 01.砼、砂浆及其它配合比材料 | 853.1362 | 964.0439
55 | 8001A19B91BV | 粘结砂浆 | DB34/T 2418 | m³ | 01.砼、砂浆及其它配合比材料 | 689.7088 | 779.3709
56 | 8001A19B92BV | 抺面砂浆 | DB34/T 2418 | m³ | 01.砼、砂浆及其它配合比材料 | 877.5169 | 991.5941
57 | 0023A51B01BV | 胶粘剂 | DB34/T1859 | kg | 01.砼、砂浆及其它配合比材料 | 1.1286 | 1.2753
58 | 8005A11B02BV | 抺面胶浆 | DB34/T1859 | kg | 01.砼、砂浆及其它配合比材料 | 1.3068 | 1.4767
59 | 0023A51B03BV | 胶粘剂 | DB34/T 1949 | kg | 01.砼、砂浆及其它配合比材料 | 1.0791 | 1.2194
60 | 8005A11B04BV | 抺面胶浆 | DB34/T 1949 | kg | 01.砼、砂浆及其它配合比材料 | 1.2276 | 1.3872
61 | 8025A01B31BV | 沥青混凝土 | AC-10 CJJ 1 | m³ | 01.砼、砂浆及其它配合比材料 | 1057.8019 | 1195.3161
62 | 8025A01B32BV | 沥青混凝土 | AC-13 CJJ 1 | m³ | 01.砼、砂浆及其它配合比材料 | 1066.2475 | 1204.8597
63 | 8025A01B33BV | 沥青混凝土 | AC-13 CJJ 1 （玄武岩） | m³ | 01.砼、砂浆及其它配合比材料 | 1189.0513 | 1343.628
64 | 8025A01B34BV | 沥青混凝土 | AC-16 CJJ 1 | m³ | 01.砼、砂浆及其它配合比材料 | 1020.9353 | 1153.6569
65 | 8025A07B35BV | 沥青混凝土 | AC-20 CJJ 1 | m³ | 01.砼、砂浆及其它配合比材料 | 977.5067 | 1104.5826
66 | 8025A01B36BV | 沥青混凝土 | AC-25 CJJ 1 | m³ | 01.砼、砂浆及其它配合比材料 | 944.1534 | 1066.8933
67 | 8025A01B37BV | 改性沥青混凝土 | SBS AC-10 CJJ 1 | m³ | 01.砼、砂浆及其它配合比材料 | 1208.1767 | 1365.2397
68 | 8025A01B38BV | 改性沥青混凝土 | SBS AC-13 CJJ 1 | m³ | 01.砼、砂浆及其它配合比材料 | 1116.9793 | 1262.1866
69 | 8025A01B39BV | 改性沥青混凝土 | SBS AC-13 CJJ 1 （玄武岩） | m³ | 01.砼、砂浆及其它配合比材料 | 1299.8963 | 1468.8828
70 | 8025A07B40BV | 改性沥青混凝土 | SBS AC-16 CJJ 1 | m³ | 01.砼、砂浆及其它配合比材料 | 1103.5171 | 1246.9743
71 | 8025A07B41BV | 改性沥青混凝土 | SBS AC-20 CJJ 1 | m³ | 01.砼、砂浆及其它配合比材料 | 1047.7617 | 1183.9707
72 | 0405A19B42BV | 水泥稳定级配碎石 | 3% JTG-T-F20 | m³ | 01.砼、砂浆及其它配合比材料 | 294.25 | 332.5025
73 | 0405A19B43BV | 水泥稳定级配碎石 | 4% JTG-T-F20 | m³ | 01.砼、砂浆及其它配合比材料 | 308.53 | 348.6389
74 | 0405A19B44BV | 水泥稳定级配碎石 | 5% JTG-T-F20 | m³ | 01.砼、砂浆及其它配合比材料 | 323.19 | 365.2047
1 | 0101A15B01C01BT | 热轧光圆钢筋 | HPB300φ6mm GB/T 1499.1 | t | 02.黑色及有色金属 | 3938.294 | 4450.2723
2 | 0101A15B02C01BT | 热轧光圆钢筋 | HPB300φ8mm GB/T 1499.1 | t | 02.黑色及有色金属 | 3938.294 | 4450.2723
3 | 0101A15B03C01BT | 热轧光圆钢筋 | HPB300φ10mm GB/T 1499.1 | t | 02.黑色及有色金属 | 3938.294 | 4450.2723
4 | 0101A15B53C55BT | 热轧光圆钢筋 | HPB300φ12mm GB/T 1499.1 | t | 02.黑色及有色金属 | 3879.3502 | 4383.6658
5 | 0101A15B67C55BT | 热轧光圆钢筋 | HPB300φ14mm GB/T 1499.1 | t | 02.黑色及有色金属 | 3849.5668 | 4350.0105
6 | 0101A15B51C55BT | 热轧光圆钢筋 | HPB300φ16mm GB/T 1499.1 | t | 02.黑色及有色金属 | 3823.2369 | 4320.2576
7 | 0101A15B55C55BT | 热轧光圆钢筋 | HPB300φ18mm GB/T 1499.1 | t | 02.黑色及有色金属 | 3812.9743 | 4308.661
8 | 0101A15B57C55BT | 热轧光圆钢筋 | HPB300φ20mm GB/T 1499.1 | t | 02.黑色及有色金属 | 3802.1158 | 4296.3908
9 | 0101A15B58C55BT | 热轧光圆钢筋 | HPB300φ22mm GB/T 1499.1 | t | 02.黑色及有色金属 | 3791.6736 | 4284.5912
10 | 0101A16B04C02BT | 热轧带肋钢筋 | HRB400φ6mm GB/T 1499.2 | t | 02.黑色及有色金属 | 4158.9712 | 4699.6375
11 | 0101A16B05C02BT | 热轧带肋钢筋 | HRB400φ8mm GB/T 1499.2 | t | 02.黑色及有色金属 | 3931.7278 | 4442.8524
12 | 0101A16B06C02BT | 热轧带肋钢筋 | HRB400φ10mm GB/T 1499.2 | t | 02.黑色及有色金属 | 3931.7278 | 4442.8524
13 | 0101A16B07C02BT | 热轧带肋钢筋 | HRB400φ12mm GB/T 1499.2 | t | 02.黑色及有色金属 | 3818.4994 | 4314.9043
14 | 0101A16B08C02BT | 热轧带肋钢筋 | HRB400φ14mm GB/T 1499.2 | t | 02.黑色及有色金属 | 3740.8285 | 4227.1362
15 | 0101A16B09C02BT | 热轧带肋钢筋 | HRB400φ16mm GB/T 1499.2 | t | 02.黑色及有色金属 | 3732.4501 | 4217.6686
16 | 0101A16B10C02BT | 热轧带肋钢筋 | HRB400φ18mm GB/T 1499.2 | t | 02.黑色及有色金属 | 3732.4501 | 4217.6686
17 | 0101A16B11C02BT | 热轧带肋钢筋 | HRB400φ20mm GB/T 1499.2 | t | 02.黑色及有色金属 | 3732.4501 | 4217.6686
18 | 0101A16B12C02BT | 热轧带肋钢筋 | HRB400φ22mm GB/T 1499.2 | t | 02.黑色及有色金属 | 3732.4501 | 4217.6686
19 | 0101A16B13C02BT | 热轧带肋钢筋 | HRB400φ25mm GB/T 1499.2 | t | 02.黑色及有色金属 | 3749.1899 | 4236.5846
20 | 0101A16B14C02BT | 热轧带肋钢筋 | HRB400φ28mm GB/T 1499.2 | t | 02.黑色及有色金属 | 3799.214 | 4293.1118
21 | 0101A16B15C02BT | 热轧带肋钢筋 | HRB400φ32mm GB/T 1499.2 | t | 02.黑色及有色金属 | 3799.214 | 4293.1118
22 | 0101A16B69C02BT | 热轧带肋钢筋 | HRB400Eφ6mm GB/T 1499.2 | t | 02.黑色及有色金属 | 4203.219 | 4749.6375
23 | 0101A16B71C02BT | 热轧带肋钢筋 | HRB400Eφ8mm GB/T 1499.2 | t | 02.黑色及有色金属 | 3975.9756 | 4492.8524
24 | 0101A16B16C02BT | 热轧带肋钢筋 | HRB400Eφ12mm GB/T 1499.2 | t | 02.黑色及有色金属 | 3862.7471 | 4364.9043
25 | 0101A16B17C02BT | 热轧带肋钢筋 | HRB400Eφ14mm GB/T 1499.2 | t | 02.黑色及有色金属 | 3785.0763 | 4277.1362
26 | 0101A16B18C02BT | 热轧带肋钢筋 | HRB400Eφ16mm GB/T 1499.2 | t | 02.黑色及有色金属 | 3776.6978 | 4267.6686
27 | 0101A16B19C02BT | 热轧带肋钢筋 | HRB400Eφ18mm GB/T 1499.2 | t | 02.黑色及有色金属 | 3776.6978 | 4267.6686
28 | 0101A16B20C02BT | 热轧带肋钢筋 | HRB400Eφ20mm GB/T 1499.2 | t | 02.黑色及有色金属 | 3776.6978 | 4267.6686
29 | 0101A16B21C02BT | 热轧带肋钢筋 | HRB400Eφ22mm GB/T 1499.2 | t | 02.黑色及有色金属 | 3776.6978 | 4267.6686
30 | 0101A16B22C02BT | 热轧带肋钢筋 | HRB400Eφ25mm GB/T 1499.2 | t | 02.黑色及有色金属 | 3793.4377 | 4286.5846
31 | 0101A16B23C02BT | 热轧带肋钢筋 | HRB400Eφ28mm GB/T 1499.2 | t | 02.黑色及有色金属 | 3843.4618 | 4343.1118
32 | 0101A16B24C02BT | 热轧带肋钢筋 | HRB400Eφ32mm GB/T 1499.2 | t | 02.黑色及有色金属 | 3843.4618 | 4343.1118
33 | 0103A03B27CB | 镀锌钢丝 | （综合）SZ YB/T 5294 | kg | 02.黑色及有色金属 | 5.7522 | 6.5
34 | 0151A01B03C03CB | 铝合金幕墙型材 | 普通，阳极氧化 GB/T 5237 | t | 02.黑色及有色金属 | 24102.822 | 27236.1889
35 | 0151A01B03C05CB | 铝合金幕墙型材 | 普通，氟碳喷涂 GB/T 5237 | t | 02.黑色及有色金属 | 25668.2666 | 29005.1413
36 | 0151A01B05C03CB | 铝合金幕墙型材 | 断桥隔热，阳极氧化 GB/T 5237 | t | 02.黑色及有色金属 | 25681.2566 | 29019.82
37 | 0151A01B05C05CB | 铝合金幕墙型材 | 断桥隔热，氟碳喷涂 GB/T 5237 | t | 02.黑色及有色金属 | 26788.3027 | 30270.782
38 | 新增001 | 热轧钢板 | （综合）Q235B GB/T 3274 | t | 02.黑色及有色金属 | 4017.1578 | 4539.3883
39 | 新增002 | 热轧钢板 | （综合）Q355B GB/T 3274 | t | 02.黑色及有色金属 | 4147.7263 | 4686.9308
40 | 新增003 | 热轧角钢 | （综合）Q235B GB/T 706 | t | 02.黑色及有色金属 | 3856.1233 | 4357.4194
41 | 新增004 | 热轧角钢 | （综合）Q355B GB/T 706 | t | 02.黑色及有色金属 | 3986.6918 | 4504.9618
42 | 新增005 | 热轧槽钢 | （综合）Q235B GB/T 706 | t | 02.黑色及有色金属 | 3873.5325 | 4377.0917
43 | 新增006 | 热轧槽钢 | （综合）Q355B GB/T 706 | t | 02.黑色及有色金属 | 4004.101 | 4524.6341
44 | 新增007 | 热轧工字钢 | （综合）Q235B GB/T 706 | t | 02.黑色及有色金属 | 3899.6462 | 4406.6002
45 | 新增008 | 热轧工字钢 | （综合）Q355B GB/T 706 | t | 02.黑色及有色金属 | 4091.1466 | 4622.9957
46 | 新增009 | 热轧H型钢 | （综合）Q235B GB/T 11263 | t | 02.黑色及有色金属 | 3803.8959 | 4298.4024
47 | 新增010 | 热轧H型钢 | （综合）Q355B GB/T 11263 | t | 02.黑色及有色金属 | 3995.3964 | 4514.7979
1 | 0401A13B52BT | 砌筑水泥 | M 32.5 GB 3183 | t | 03.水泥、砖瓦灰砂石及混凝土制品 | 369.4623 | 417.4924
2 | 0401A13B53BT | 普通硅酸盐水泥 | P•O 42.5 GB 175（散装） | t | 03.水泥、砖瓦灰砂石及混凝土制品 | 421.0563 | 475.7936
3 | 0401A13B54BT | 普通硅酸盐水泥 | P•O 42.5 GB 175（袋装） | t | 03.水泥、砖瓦灰砂石及混凝土制品 | 436.0854 | 492.7766
4 | 0401A05B57BT | 白色硅酸盐水泥 | P•W 32.5 GB/T 2015（袋装） | t | 03.水泥、砖瓦灰砂石及混凝土制品 | 601.5749 | 679.7796
5 | 0413A09B01BN | 煤矸石烧结多孔砖 | M 240×115×90 MU10 GB/T 13544 | 百块 | 03.水泥、砖瓦灰砂石及混凝土制品 | 84.1753 | 86.7006
6 | 0413A25B61BN | 煤矸石烧结多孔砖 | M 240×200×115 MU10 GB/T 13544 | 百块 | 03.水泥、砖瓦灰砂石及混凝土制品 | 128.4466 | 132.3
7 | 0413A25B63BN | 煤矸石烧结多孔砖 | M 240×240×115 MU10 GB/T 13544 | 百块 | 03.水泥、砖瓦灰砂石及混凝土制品 | 137.9612 | 142.1
8 | 0413A10B04AQ | 煤矸石烧结空心砖 | M 240×200×115 MU5.0 GB/T 13545 | 千块 | 03.水泥、砖瓦灰砂石及混凝土制品 | 1346.6532 | 1387.0528
9 | 0413A10B05AQ | 煤矸石烧结空心砖 | M 240×240×115 MU5.0 GB/T 13545 | 千块 | 03.水泥、砖瓦灰砂石及混凝土制品 | 1638.6932 | 1687.854
10 | 0413A03B08AQ | 煤矸石烧结普通砖 | FCB M MU15 240×115×53 GB/T 5101 | 千块 | 03.水泥、砖瓦灰砂石及混凝土制品 | 499.9332 | 514.9312
11 | 0413A13B10AV | 混凝土实心砖 | SCB 240×115×53 MU15 GB/T 21144 | 块 | 03.水泥、砖瓦灰砂石及混凝土制品 | 0.55184 | 0.5684
12 | 0413A13B11AV | 混凝土实心砖 | SCB 240×115×53 MU20 GB/T 21144 | 块 | 03.水泥、砖瓦灰砂石及混凝土制品 | 0.60893 | 0.6272
13 | 0413A13B13AV | 混凝土实心砖 | SCB 240×115×53 MU25 GB/T 21144 | 块 | 03.水泥、砖瓦灰砂石及混凝土制品 | 0.64699 | 0.6664
14 | 0413A13B15AV | 混凝土实心砖 | SCB 240×115×53 MU30 GB/T 21144 | 块 | 03.水泥、砖瓦灰砂石及混凝土制品 | 0.69456 | 0.7154
15 | 0415A13B17AV | 蒸压加气混凝土砌块 | ACB A3.5 B06 B 砂加气 GB/T 11968 | m³ | 03.水泥、砖瓦灰砂石及混凝土制品 | 345.7783 | 356.1516
16 | 0415A13B19AV | 蒸压加气混凝土砌块 | ACB A5.0 B07 B 砂加气 GB/T 11968 | m³ | 03.水泥、砖瓦灰砂石及混凝土制品 | 359.5173 | 370.3028
17 | 0415A13B21AV | 蒸压加气混凝土砌块 | ACB A5.0 B06 A 砂加气 GB/T 11968 | m³ | 03.水泥、砖瓦灰砂石及混凝土制品 | 364.6551 | 375.5948
18 | 0403A13B01BV | 天然细砂 | 细度模数2.2～1.6 GB/T14684 | t | 03.水泥、砖瓦灰砂石及混凝土制品 | 143.1359 | 147.43
19 | 0403A13B02BV | 天然中粗砂 | 细度模数3.7～2.3 GB/T14684 | t | 03.水泥、砖瓦灰砂石及混凝土制品 | 177.33 | 182.6499
20 | 0403A13B03BV | 机制细砂 | 细度模数2.2～1.6 GB/T14684 | t | 03.水泥、砖瓦灰砂石及混凝土制品 | 118.8932 | 122.46
21 | 0403A17B05BV | 机制中粗砂 | 细度模数3.7～2.3 GB/T14684 | t | 03.水泥、砖瓦灰砂石及混凝土制品 | 140.7767 | 145
22 | 0405A33B25BT | 碎石 | 5-10mm GB/T 14685 | t | 03.水泥、砖瓦灰砂石及混凝土制品 | 112.7584 | 116.1412
23 | 0405A33B27BT | 碎石 | 10-16mm GB/T 14685 | t | 03.水泥、砖瓦灰砂石及混凝土制品 | 123.2307 | 126.9277
24 | 0405A33B29BT | 碎石 | 10-20mm GB/T 14685 | t | 03.水泥、砖瓦灰砂石及混凝土制品 | 127.8092 | 131.6435
25 | 0405A33B30BT | 碎石 | 16-25mm GB/T 14685 | t | 03.水泥、砖瓦灰砂石及混凝土制品 | 127.7378 | 131.57
26 | 0405A33B31BT | 碎石 | 16-31.5mm GB/T 14685 | t | 03.水泥、砖瓦灰砂石及混凝土制品 | 125.4129 | 129.1753
27 | 0405A33B33BT | 碎石 | 20-40mm GB/T 14685 | t | 03.水泥、砖瓦灰砂石及混凝土制品 | 127.1872 | 131.0028
28 | 0405A33B35BT | 碎石 | 40-80mm GB/T 14685 | t | 03.水泥、砖瓦灰砂石及混凝土制品 | 122.0581 | 125.7198
29 | 0405A49B00BT | 毛石 | (综合)JC/T 204 | t | 03.水泥、砖瓦灰砂石及混凝土制品 | 92.4561 | 95.2298
30 | 0409A49B03BT | 生石灰 | CL 75-QP JC/T 479 | t | 03.水泥、砖瓦灰砂石及混凝土制品 | 423.75 | 436.4625
31 | 0409A71B01CB | 普通型外墙用腻子 | WNZ P JG/T 157 | kg | 03.水泥、砖瓦灰砂石及混凝土制品 | 5.1294 | 5.7962
32 | 0409A25B01CB | 柔性外墙用腻子 | WNZ R JG/T 157 | kg | 03.水泥、砖瓦灰砂石及混凝土制品 | 6.3275 | 7.1501
33 | 0409A26B02CB | 弹性外墙用腻子 | WNZ T JG/T 157 | kg | 03.水泥、砖瓦灰砂石及混凝土制品 | 7.2046 | 8.1412
34 | 0409A39B03CB | 一般型室内用腻子 | SZ Y JG/T 298 | kg | 03.水泥、砖瓦灰砂石及混凝土制品 | 3.5162 | 3.9733
35 | 0409A39B04CB | 柔韧型室内用腻子 | SZ R JG/T 298 | kg | 03.水泥、砖瓦灰砂石及混凝土制品 | 4.9571 | 5.6015
36 | 0409A39B05CB | 耐水型室内用腻子 | SZ N JG/T 298 | kg | 03.水泥、砖瓦灰砂石及混凝土制品 | 5.6295 | 6.3614
37 | 0429A05B06BY | 预应力高强混凝土管桩 | PHC 400 A 95 GB 13476 | m | 03.水泥、砖瓦灰砂石及混凝土制品 | 156.8716 | 177.265
38 | 0429A05B07BY | 预应力高强混凝土管桩 | PHC 400 AB 95 GB 13476 | m | 03.水泥、砖瓦灰砂石及混凝土制品 | 183.8917 | 207.7976
39 | 0429A05B08BY | 预应力高强混凝土管桩 | PHC 500 A 100 GB 13476 | m | 03.水泥、砖瓦灰砂石及混凝土制品 | 226.5805 | 256.036
40 | 0429A05B09BY | 预应力高强混凝土管桩 | PHC 500 AB 100 GB 13476 | m | 03.水泥、砖瓦灰砂石及混凝土制品 | 244.0708 | 275.8
41 | 0429A05B10BY | 预应力高强混凝土管桩 | PHC 500 A 125 GB 13476 | m | 03.水泥、砖瓦灰砂石及混凝土制品 | 244.5044 | 276.29
42 | 0429A05B11BY | 预应力高强混凝土管桩 | PHC 500 AB 125 GB 13476 | m | 03.水泥、砖瓦灰砂石及混凝土制品 | 267.9292 | 302.76
43 | 0429A05B12BY | 预应力高强混凝土管桩 | PHC 600 A 130 GB 13476 | m | 03.水泥、砖瓦灰砂石及混凝土制品 | 319.0531 | 360.53
44 | 0429A05B13BY | 预应力高强混凝土管桩 | PHC 600 AB 130 GB 13476 | m | 03.水泥、砖瓦灰砂石及混凝土制品 | 334.9469 | 378.49
1 | 1100A35B03C03D03BW | 80系列断桥隔热铝合金推拉门型材厚2.00mm | BW80TLM （钢化玻璃5+9A+5）/（钢化玻璃5+12A+5） (P34-∆P3-q16-k6) GB/T 8478 | ㎡ | 04.门窗及楼梯制品 | 427.7359 | 483.3416
2 | 1100A35B03C03D04BW | 80系列断桥隔热铝合金推拉门型材厚2.00mm | BW80TLM（钢化玻璃6+9A+6）(P34-∆P3-q16-k6) GB/T 8478 | ㎡ | 04.门窗及楼梯制品 | 440.0751 | 497.2849
3 | 1100A35B03C03D05BW | 80系列断桥隔热铝合金推拉门型材厚2.00mm | BW80TLM（钢化玻璃6Low-E+9A+6）(P34-∆P3-q16-k6-SC0.62) GB/T 8478 | ㎡ | 04.门窗及楼梯制品 | 454.5221 | 513.61
4 | 1100A35B03C03D06BW | 80系列断桥隔热铝合金推拉门型材厚2.00mm | BW80TLM（钢化玻璃5L0W-E+9A+5）(P34-∆P3-q16-k6-SC0.62) GB/T 8478 | ㎡ | 04.门窗及楼梯制品 | 448.4607 | 506.7606
5 | 1100A35B03C03D07BW | 80系列断桥隔热铝合金推拉门型材厚2.00mm | BW80TLM （钢化玻璃5+12A+5）/（钢化玻璃5+12A+5） (P34-∆P3-q16-k6) GB/T 8478 | ㎡ | 04.门窗及楼梯制品 | 431.776 | 487.9069
6 | 1100A35B03C03D08BW | 80系列断桥隔热铝合金推拉门型材厚2.00mm | BW80TLM（钢化玻璃6+12A+6）(P34-∆P3-q16-k6) GB/T 8478 | ㎡ | 04.门窗及楼梯制品 | 444.2269 | 501.9764
7 | 1100A35B03C03D09BW | 80系列断桥隔热铝合金推拉门型材厚2.00mm | BW80TLM（钢化玻璃6Low-E+12A+6）(P34-∆P3-q16-k6-SC0.62) GB/T 8478 | ㎡ | 04.门窗及楼梯制品 | 460.3282 | 520.1709
8 | 1100A35B03C03D10BW | 80系列断桥隔热铝合金推拉门型材厚2.00mm | BW80TLM（钢化玻璃5L0W-E+12A+5）(P34-∆P3-q16-k6-SC0.62) GB/T 8478 | ㎡ | 04.门窗及楼梯制品 | 449.1102 | 507.4945
9 | 1100A35B05C03D11BW | 90系列断桥隔热铝合金推拉门型材厚2.00mm | BW90TLM （钢化玻璃5+9A+5）/（钢化玻璃5+12A+5） (P34-∆P3-q16-k6) GB/T 8478 | ㎡ | 04.门窗及楼梯制品 | 433.4213 | 489.766
10 | 1100A35B05C03D12BW | 90系列断桥隔热铝合金推拉门型材厚2.00mm | BW90TLM（钢化玻璃6+9A+6）(P34-∆P3-q16-k6) GB/T 8478 | ㎡ | 04.门窗及楼梯制品 | 444.5915 | 502.3884
11 | 1100A35B05C03D13BW | 90系列断桥隔热铝合金推拉门型材厚2.00mm | BW90TLM（钢化玻璃6Low-E+9A+6）(P34-∆P3-q16-k6-SC0.62) GB/T 8478 | ㎡ | 04.门窗及楼梯制品 | 458.4529 | 518.0517
12 | 1100A35B05C03D14BW | 90系列断桥隔热铝合金推拉门型材厚2.00mm | BW80TLM（钢化玻璃5L0W-E+9A+5）(P34-∆P3-q16-k6-SC0.62) GB/T 8478 | ㎡ | 04.门窗及楼梯制品 | 445.3845 | 503.2845
13 | 1100A35B05C03D15BW | 90系列断桥隔热铝合金推拉门型材厚2.00mm | BW90TLM （钢化玻璃5+12A+5）/（钢化玻璃5+12A+5） (P34-∆P3-q16-k6) GB/T 8478 | ㎡ | 04.门窗及楼梯制品 | 436.8735 | 493.6671
14 | 1100A35B05C03D16BW | 90系列断桥隔热铝合金推拉门型材厚2.00mm | BW90TLM（钢化玻璃6+12A+6）(P34-∆P3-q16-k6) GB/T 8478 | ㎡ | 04.门窗及楼梯制品 | 447.5766 | 505.7615
15 | 1100A35B05C03D17BW | 90系列断桥隔热铝合金推拉门型材厚2.00mm | BW90TLM（钢化玻璃6Low-E+12A+6）(P34-∆P3-q16-k6-SC0.62) GB/T 8478 | ㎡ | 04.门窗及楼梯制品 | 464.8446 | 525.2744
16 | 1100A35B05C03D18BW | 90系列断桥隔热铝合金推拉门型材厚2.00mm | BW90TLM（钢化玻璃5L0W-E+12A+5）(P34-∆P3-q16-k6-SC0.62) GB/T 8478 | ㎡ | 04.门窗及楼梯制品 | 452.5738 | 511.4084
17 | 1100A35B07C03D19BW | 100系列断桥隔热铝合金推拉门型材厚2.00mm | BW100TLM （钢化玻璃5+9A+5）/（钢化玻璃5+12A+5） (P34-∆P3-q16-k6) GB/T 8478 | ㎡ | 04.门窗及楼梯制品 | 448.8595 | 507.2112
18 | 1100A35B07C03D20BW | 100系列断桥隔热铝合金推拉门型材厚2.00mm | BW100TLM（钢化玻璃6+9A+6）(P34-∆P3-q16-k6) GB/T 8478 | ㎡ | 04.门窗及楼梯制品 | 461.1987 | 521.1545
19 | 1100A35B07C03D21BW | 100系列断桥隔热铝合金推拉门型材厚2.00mm | BW100TLM（钢化玻璃6Low-E+9A+6）(P34-∆P3-q16-k6-SC0.62) GB/T 8478 | ㎡ | 04.门窗及楼梯制品 | 473.31 | 534.8403
20 | 1100A35B07C03D22BW | 100系列断桥隔热铝合金推拉门型材厚2.00mm | BW100TLM（钢化玻璃5L0W-E+9A+5）(P34-∆P3-q16-k6-SC0.62) GB/T 8478 | ㎡ | 04.门窗及楼梯制品 | 463.2769 | 523.5029
21 | 1100A35B07C03D23BW | 100系列断桥隔热铝合金推拉门型材厚2.00mm | BW100TLM （钢化玻璃5+12A+5）/（钢化玻璃5+12A+5） (P34-∆P3-q16-k6) GB/T 8478 | ㎡ | 04.门窗及楼梯制品 | 458.3845 | 517.9745
22 | 1100A35B07C03D24BW | 100系列断桥隔热铝合金推拉门型材厚2.00mm | BW100TLM（钢化玻璃6+12A+6）(P34-∆P3-q16-k6) GB/T 8478 | ㎡ | 04.门窗及楼梯制品 | 462.5477 | 522.6789
23 | 1100A35B07C03D25BW | 100系列断桥隔热铝合金推拉门型材厚2.00mm | BW100TLM（钢化玻璃6Low-E+12A+6）(P34-∆P3-q16-k6-SC0.62) GB/T 8478 | ㎡ | 04.门窗及楼梯制品 | 475.1444 | 536.9131
24 | 1100A35B07C03D26BW | 100系列断桥隔热铝合金推拉门型材厚2.00mm | BW100TLM（钢化玻璃5L0W-E+12A+5）(P34-∆P3-q16-k6-SC0.62) GB/T 8478 | ㎡ | 04.门窗及楼梯制品 | 462.7596 | 522.9184
25 | 1100A37B09C03D27BW | 80系列普通铝合金推拉门型材厚2.00mm | PT80TLM（钢化玻璃5+9A+5）(P34-∆P3-q16-K5) GB/T 8478 | ㎡ | 04.门窗及楼梯制品 | 314.9695 | 355.9155
26 | 1100A37B09C03D28BW | 80系列普通铝合金推拉门型材厚2.00mm | PT80TLM（钢化玻璃6+12A+6）(P34-∆P3-q16-K5) GB/T 8478 | ㎡ | 04.门窗及楼梯制品 | 337.7909 | 381.7037
27 | 1100A37B09C03D29BW | 80系列普通铝合金推拉门型材厚2.00mm | PT80TLM（钢化玻璃6Low-E+9A+6）(P34-∆P3-q16-k6-SC0.62) GB/T 8478 | ㎡ | 04.门窗及楼梯制品 | 351.6378 | 397.3507
28 | 1100A37B09C03D30BW | 80系列普通铝合金推拉门型材厚2.00mm | PT80TLM（钢化玻璃5L0W-E+9A+5）(P34-∆P3-q16-k6-SC0.62) GB/T 8478 | ㎡ | 04.门窗及楼梯制品 | 330.4607 | 373.4206
29 | 1100A37B09C03D31BW | 80系列普通铝合金推拉门型材厚2.00mm | PT80TLM （钢化玻璃5+12A+5）/（钢化玻璃5+12A+5） (P34-∆P3-q16-k6) GB/T 8478 | ㎡ | 04.门窗及楼梯制品 | 334.4912 | 377.9751
30 | 1100A37B09C03D32BW | 80系列普通铝合金推拉门型材厚2.00mm | PT80TLM（钢化玻璃6+12A+6）(P34-∆P3-q16-k6) GB/T 8478 | ㎡ | 04.门窗及楼梯制品 | 344.9906 | 389.8394
31 | 1100A37B09C03D33BW | 80系列普通铝合金推拉门型材厚2.00mm | PT80TLM（钢化玻璃6Low-E+12A+6）(P34-∆P3-q16-k6-SC0.62) GB/T 8478 | ㎡ | 04.门窗及楼梯制品 | 367.9991 | 415.839
32 | 1100A37B09C03D34BW | 80系列普通铝合金推拉门型材厚2.00mm | PT80TLM（钢化玻璃5L0W-E+12A+5）(P34-∆P3-q16-k6-SC0.62) GB/T 8478 | ㎡ | 04.门窗及楼梯制品 | 345.3016 | 390.1909
33 | 1100A37B11C03D35BW | 90系列普通铝合金推拉门型材厚2.00mm | PT90TLM（钢化玻璃5+9A+5）(P34-∆P3-q16-K5) GB/T 8478 | ㎡ | 04.门窗及楼梯制品 | 330.0105 | 372.9118
34 | 1100A37B11C03D36BW | 90系列普通铝合金推拉门型材厚2.00mm | PT90TLM（钢化玻璃6+12A+6）(P34-∆P3-q16-K5) GB/T 8478 | ㎡ | 04.门窗及楼梯制品 | 357.6281 | 404.1197
35 | 1100A37B11C03D37BW | 90系列普通铝合金推拉门型材厚2.00mm | PT90TLM（钢化玻璃6Low-E+9A+6）(P34-∆P3-q16-k6-SC0.62) GB/T 8478 | ㎡ | 04.门窗及楼梯制品 | 366.346 | 413.971
36 | 1100A37B11C03D38BW | 90系列普通铝合金推拉门型材厚2.00mm | PT90TLM（钢化玻璃5L0W-E+9A+5）(P34-∆P3-q16-k6-SC0.62) GB/T 8478 | ㎡ | 04.门窗及楼梯制品 | 345.2799 | 390.1663
37 | 1100A37B11C03D39BW | 90系列普通铝合金推拉门型材厚2.00mm | PT90TLM （钢化玻璃5+12A+5）/（钢化玻璃5+12A+5） (P34-∆P3-q16-k6) GB/T 8478 | ㎡ | 04.门窗及楼梯制品 | 349.9782 | 395.4753
38 | 1100A37B11C03D40BW | 90系列普通铝合金推拉门型材厚2.00mm | PT90TLM（钢化玻璃6+12A+6）(P34-∆P3-q16-k6) GB/T 8478 | ㎡ | 04.门窗及楼梯制品 | 359.3638 | 406.0811
39 | 1100A37B11C03D41BW | 90系列普通铝合金推拉门型材厚2.00mm | PT90TLM（钢化玻璃6Low-E+12A+6）(P34-∆P3-q16-k6-SC0.62) GB/T 8478 | ㎡ | 04.门窗及楼梯制品 | 383.3773 | 433.2163
40 | 1100A37B11C03D42BW | 90系列普通铝合金推拉门型材厚2.00mm | PT90TLM（钢化玻璃5L0W-E+12A+5）(P34-∆P3-q16-k6-SC0.62) GB/T 8478 | ㎡ | 04.门窗及楼梯制品 | 365.1388 | 412.6069
41 | 1100A39B13C03D43BW | 60系列断桥隔热铝合平开门型材厚2.00mm | BW60PLM（钢化玻璃6Low-E+12A+6）(P34-∆P3-q16-k6) GB/T 8478 | ㎡ | 04.门窗及楼梯制品 | 554.8426 | 626.9722
42 | 1100A39B13C03D44BW | 60系列断桥隔热铝合平开门型材厚2.00mm | BW60PLM（钢化玻璃5Low-E+9A+5）(P34-∆P3-q16-k6) GB/T 8478 | ㎡ | 04.门窗及楼梯制品 | 525.5654 | 593.8889
43 | 1100A39B13C03D45BW | 60系列断桥隔热铝合平开门型材厚2.00mm | BW60PLM（钢化玻璃5Low-E+12A+5） (P34-∆P3-q16-k6) GB/T 8478 | ㎡ | 04.门窗及楼梯制品 | 541.4765 | 611.8684
44 | 1100A39B13C03D46BW | 60系列断桥隔热铝合平开门型材厚2.00mm | BW60PLM（钢化玻璃6Low-E+9A+6） (P34-∆P3-q16-k6) GB/T 8478 | ㎡ | 04.门窗及楼梯制品 | 549.0133 | 620.385
45 | 1100A41B15C03D47BW | 60系列普通铝合平开门型材厚2.00mm | PT60PLM （钢化玻璃6+12A+6）(P34-∆P3-q16-K5) GB/T 8478 | ㎡ | 04.门窗及楼梯制品 | 410.6642 | 464.0506
46 | 1100A41B15C03D48BW | 60系列普通铝合平开门型材厚2.00mm | PT60PLM （钢化玻璃6+9A+6）(P34-∆P3-q16-K5) GB/T 8478 | ㎡ | 04.门窗及楼梯制品 | 404.5739 | 457.1685
47 | 1100A41B15C03D49BW | 60系列普通铝合平开门型材厚2.00mm | PT60PLM （钢化玻璃5+9A+5）(P34-∆P3-q16-K5) GB/T 8478 | ㎡ | 04.门窗及楼梯制品 | 382.8226 | 432.5895
48 | 1100A41B15C03D50BW | 60系列普通铝合平开门型材厚2.00mm | PT60PLM （钢化玻璃5+12A+5）(P34-∆P3-q16-K5) GB/T 8478 | ㎡ | 04.门窗及楼梯制品 | 391.5231 | 442.4211
49 | 1100A43B17C05D51BW | 80系列断桥隔热铝合金推拉窗型材厚1.4mm | BW80TLC （中空玻璃5+9A+5） (P34-∆P3-q16-k6) GB/T 8478 | ㎡ | 04.门窗及楼梯制品 | 358.1815 | 404.7451
50 | 1100A43B17C05D52BW | 80系列断桥隔热铝合金推拉窗型材厚1.4mm | BW80TLC （中空玻璃6+9A+6） (P34-∆P3-q16-k6) GB/T 8478 | ㎡ | 04.门窗及楼梯制品 | 371.4705 | 419.7617
51 | 1100A43B17C05D53BW | 80系列断桥隔热铝合金推拉窗型材厚1.4mm | BW80TLC（钢化玻璃6Low-E+9A+6） (P34-∆P3-q16-k6) GB/T 8478 | ㎡ | 04.门窗及楼梯制品 | 385.9506 | 436.1242
52 | 1100A43B17C05D54BW | 80系列断桥隔热铝合金推拉窗型材厚1.4mm | BW80TLC（钢化玻璃5Low-E+9A+5） (P34-∆P3-q16-k6) GB/T 8478 | ㎡ | 04.门窗及楼梯制品 | 374.8989 | 423.6358
53 | 1100A43B17C05D55BW | 80系列断桥隔热铝合金推拉窗型材厚1.4mm | BW80TLC （中空玻璃5+12A+5）(P34-∆P3-q16-k6) GB/T 8478 | ㎡ | 04.门窗及楼梯制品 | 360.8952 | 407.8116
54 | 1100A43B17C05D56BW | 80系列断桥隔热铝合金推拉窗型材厚1.4mm | BW80TLC （中空玻璃6+12A+6） (P34-∆P3-q16-k6) GB/T 8478 | ㎡ | 04.门窗及楼梯制品 | 374.1842 | 422.8282
55 | 1100A43B17C05D57BW | 80系列断桥隔热铝合金推拉窗型材厚1.4mm | BW80TLC （钢化玻璃6Low-E+12A+6） (P34-∆P3-q16-k6) GB/T 8478 | ㎡ | 04.门窗及楼梯制品 | 388.768 | 439.3078
56 | 1100A43B17C05D58BW | 80系列断桥隔热铝合金推拉窗型材厚1.4mm | BW80TLC（钢化玻璃5Low-E+12A+5） (P34-∆P3-q16-k6) GB/T 8478 | ㎡ | 04.门窗及楼梯制品 | 375.5411 | 424.3614
57 | 1100A43B19C05D59BW | 90系列断桥隔热铝合金推拉窗型材厚1.4mm | BW90TLC （中空玻璃6+9A+6） (P34-∆P3-q16-k6) GB/T 8478 | ㎡ | 04.门窗及楼梯制品 | 372.4648 | 420.8853
58 | 1100A43B19C05D60BW | 90系列断桥隔热铝合金推拉窗型材厚1.4mm | BW90TLC （中空玻璃5+9A+5） (P34-∆P3-q16-k6) GB/T 8478 | ㎡ | 04.门窗及楼梯制品 | 375.7068 | 424.5487
59 | 1100A43B19C05D61BW | 90系列断桥隔热铝合金推拉窗型材厚1.4mm | BW90TLC （钢化玻璃6Low-E+9A+6） (P34-∆P3-q16-k6) GB/T 8478 | ㎡ | 04.门窗及楼梯制品 | 395.1069 | 446.4708
60 | 1100A43B19C05D62BW | 90系列断桥隔热铝合金推拉窗型材厚1.4mm | BW90TLC （钢化玻璃5Low-E+9A+5） (P34-∆P3-q16-k6) GB/T 8478 | ㎡ | 04.门窗及楼梯制品 | 384.0552 | 433.9823
61 | 1100A43B19C05D63BW | 90系列断桥隔热铝合金推拉窗型材厚1.4mm | BW90TLC （中空玻璃5+12A+5）(P34-∆P3-q16-k6) GB/T 8478 | ㎡ | 04.门窗及楼梯制品 | 365.9084 | 413.4765
62 | 1100A43B19C05D64BW | 90系列断桥隔热铝合金推拉窗型材厚1.4mm | BW90TLC （中空玻璃6+12A+6） (P34-∆P3-q16-k6) GB/T 8478 | ㎡ | 04.门窗及楼梯制品 | 379.1974 | 428.4931
63 | 1100A43B19C05D65BW | 90系列断桥隔热铝合金推拉窗型材厚1.4mm | BW90TLC （钢化玻璃6Low-E+12A+6） (P34-∆P3-q16-k6) GB/T 8478 | ㎡ | 04.门窗及楼梯制品 | 400.1511 | 452.1708
64 | 1100A43B19C05D66BW | 90系列断桥隔热铝合金推拉窗型材厚1.4mm | BW90TLC （钢化玻璃5Low-E+12A+5） (P34-∆P3-q16-k6) GB/T 8478 | ㎡ | 04.门窗及楼梯制品 | 386.8207 | 437.1074
65 | 1100A43B21C05D67BW | 100系列断桥隔热铝合金推拉窗型材厚1.4mm | BW100TLC （中空玻璃6+9A+6） (P34-∆P3-q16-k6) GB/T 8478 | ㎡ | 04.门窗及楼梯制品 | 386.8 | 437.084
66 | 1100A43B21C05D68BW | 100系列断桥隔热铝合金推拉窗型材厚1.4mm | BW100TLC （中空玻璃5+9A+5） (P34-∆P3-q16-k6) GB/T 8478 | ㎡ | 04.门窗及楼梯制品 | 394.3922 | 445.6632
67 | 1100A43B21C05D69BW | 100系列断桥隔热铝合金推拉窗型材厚1.4mm | BW100TLC （钢化玻璃6Low-E+9A+6） (P34-∆P3-q16-k6) GB/T 8478 | ㎡ | 04.门窗及楼梯制品 | 418.039 | 472.384
68 | 1100A43B21C05D70BW | 100系列断桥隔热铝合金推拉窗型材厚1.4mm | BW100TLC （钢化玻璃5Low-E+9A+5） (P34-∆P3-q16-k6) GB/T 8478 | ㎡ | 04.门窗及楼梯制品 | 404.8639 | 457.4962
69 | 1100A43B21C05D71BW | 100系列断桥隔热铝合金推拉窗型材厚1.4mm | BW100TLC （中空玻璃5+12A+5）(P34-∆P3-q16-k6) GB/T 8478 | ㎡ | 04.门窗及楼梯制品 | 386.6135 | 436.8733
70 | 1100A43B21C05D72BW | 100系列断桥隔热铝合金推拉窗型材厚1.4mm | BW100TLC （中空玻璃6+12A+6） (P34-∆P3-q16-k6) GB/T 8478 | ㎡ | 04.门窗及楼梯制品 | 399.9025 | 451.8899
71 | 1100A43B21C05D73BW | 100系列断桥隔热铝合金推拉窗型材厚1.4mm | BW100TLC （钢化玻璃6Low-E+12A+6） (P34-∆P3-q16-k6) GB/T 8478 | ㎡ | 04.门窗及楼梯制品 | 417.1378 | 471.3658
72 | 1100A43B21C05D74BW | 100系列断桥隔热铝合金推拉窗型材厚1.4mm | BW100TLC （钢化玻璃5Low-E+12A+5） (P34-∆P3-q16-k6) GB/T 8478 | ㎡ | 04.门窗及楼梯制品 | 402.3221 | 454.624
73 | 1100A45B23C05D75BW | 80系列普通铝合金推拉窗型材厚1.4mm | PT80TLC （中空玻璃5+9A+5）(P34-∆P3-q16-K5) GB/T 8478 | ㎡ | 04.门窗及楼梯制品 | 278.0186 | 314.161
74 | 1100A45B23C05D76BW | 80系列普通铝合金推拉窗型材厚1.4mm | PT80TLC （中空玻璃6+9A+6）(P34-∆P3-q16-K5) GB/T 8478 | ㎡ | 04.门窗及楼梯制品 | 288.8036 | 326.3481
75 | 1100A45B23C05D77BW | 80系列普通铝合金推拉窗型材厚1.4mm | PT80TLC （钢化玻璃6Low-E+9A+6）(P34-∆P3-q16-K5) GB/T 8478 | ㎡ | 04.门窗及楼梯制品 | 308.2753 | 348.3511
76 | 1100A45B23C05D78BW | 80系列普通铝合金推拉窗型材厚1.4mm | PT80TLC （中空玻璃5+9A+5）(P34-∆P3-q16-K5) GB/T 8478 | ㎡ | 04.门窗及楼梯制品 | 280.2623 | 316.6963
77 | 1100A45B23C05D79BW | 80系列普通铝合金推拉窗型材厚1.4mm | PT80TLC （中空玻璃5+12A+5）(P34-∆P3-q16-K5) GB/T 8478 | ㎡ | 04.门窗及楼梯制品 | 288.7377 | 326.2735
78 | 1100A45B23C05D80BW | 80系列普通铝合金推拉窗型材厚1.4mm | PT80TLC （中空玻璃6+12A+6）(P34-∆P3-q16-K5) GB/T 8478 | ㎡ | 04.门窗及楼梯制品 | 301.7202 | 340.9438
79 | 1100A45B23C05D81BW | 80系列普通铝合金推拉窗型材厚1.4mm | PT80TLC（钢化玻璃6Low-E+12A+6）(P34-∆P3-q16-K5) GB/T 8478 | ㎡ | 04.门窗及楼梯制品 | 327.5445 | 370.1253
80 | 1100A45B23C05D82BW | 80系列普通铝合金推拉窗型材厚1.4mm | PT80TLC （钢化玻璃5Low-E+12A+5） (P34-∆P3-q16-K5) GB/T 8478 | ㎡ | 04.门窗及楼梯制品 | 312.0148 | 352.5767
81 | 1100A45B25C05D83BW | 90系列普通铝合金推拉窗型材厚1.4mm | PT90TLC （中空玻璃6+9A+6）(P34-∆P3-q16-K5) GB/T 8478 | ㎡ | 04.门窗及楼梯制品 | 311.1679 | 351.6197
82 | 1100A45B25C05D84BW | 90系列普通铝合金推拉窗型材厚1.4mm | PT90TLC （中空玻璃5+9A+5）(P34-∆P3-q16-K5) GB/T 8478 | ㎡ | 04.门窗及楼梯制品 | 299.2126 | 338.1102
83 | 1100A45B25C05D85BW | 90系列普通铝合金推拉窗型材厚1.4mm | PT90TLC （钢化玻璃6Low-E+9A+6）(P34-∆P3-q16-K5) GB/T 8478 | ㎡ | 04.门窗及楼梯制品 | 331.746 | 374.8729
84 | 1100A45B25C05D86BW | 90系列普通铝合金推拉窗型材厚1.4mm | PT90TLC （中空玻璃5+9A+5）(P34-∆P3-q16-K5) GB/T 8478 | ㎡ | 04.门窗及楼梯制品 | 301.3683 | 340.5461
85 | 1100A45B25C05D87BW | 90系列普通铝合金推拉窗型材厚1.4mm | PT90TLC （中空玻璃5+12A+5）(P34-∆P3-q16-K5) GB/T 8478 | ㎡ | 04.门窗及楼梯制品 | 305.3321 | 345.0253
86 | 1100A45B25C05D88BW | 90系列普通铝合金推拉窗型材厚1.4mm | PT90TLC （中空玻璃6+12A+6）(P34-∆P3-q16-K5) GB/T 8478 | ㎡ | 04.门窗及楼梯制品 | 318.8778 | 360.3319
87 | 1100A45B25C05D89BW | 90系列普通铝合金推拉窗型材厚1.4mm | PT90TLC （钢化玻璃6Low-E+12A+6）(P34-∆P3-q16-K5) GB/T 8478 | ㎡ | 04.门窗及楼梯制品 | 336.1673 | 379.8691
88 | 1100A45B25C05D90BW | 90系列普通铝合金推拉窗型材厚1.4mm | PT90TLC （钢化玻璃5Low-E+12A+5） (P34-∆P3-q16-K5) GB/T 8478 | ㎡ | 04.门窗及楼梯制品 | 324.212 | 366.3596
89 | 1100A45B27C05D91BW | 100系列普通铝合金推拉窗型材厚1.4mm | PT100TLC （中空玻璃6+9A+6）(P34-∆P3-q16-K5) GB/T 8478 | ㎡ | 04.门窗及楼梯制品 | 325.3449 | 367.6397
90 | 1100A45B27C05D92BW | 100系列普通铝合金推拉窗型材厚1.4mm | PT100TLC （中空玻璃5+9A+5）(P34-∆P3-q16-K5) GB/T 8478 | ㎡ | 04.门窗及楼梯制品 | 313.3896 | 354.1302
91 | 1100A45B27C05D93BW | 100系列普通铝合金推拉窗型材厚1.4mm | PT100TLC （钢化玻璃6Low-E+9A+6）(P34-∆P3-q16-K5) GB/T 8478 | ㎡ | 04.门窗及楼梯制品 | 348.2876 | 393.565
92 | 1100A45B27C05D94BW | 100系列普通铝合金推拉窗型材厚1.4mm | PT100TLC （中空玻璃5+9A+5）(P34-∆P3-q16-K5) GB/T 8478 | ㎡ | 04.门窗及楼梯制品 | 317.9099 | 359.2382
93 | 1100A45B27C05D95BW | 100系列普通铝合金推拉窗型材厚1.4mm | PT100TLC （中空玻璃5+12A+5）(P34-∆P3-q16-K5) GB/T 8478 | ㎡ | 04.门窗及楼梯制品 | 323.0022 | 364.9925
94 | 1100A45B27C05D96BW | 100系列普通铝合金推拉窗型材厚1.4mm | PT100TLC （中空玻璃6+12A+6）(P34-∆P3-q16-K5) GB/T 8478 | ㎡ | 04.门窗及楼梯制品 | 337.1132 | 380.9379
95 | 1100A45B27C05D97BW | 100系列普通铝合金推拉窗型材厚1.4mm | PT100TLC （钢化玻璃6Low-E+12A+6）(P34-∆P3-q16-K5) GB/T 8478 | ㎡ | 04.门窗及楼梯制品 | 352.599 | 398.4369
96 | 1100A45B27C05D98BW | 100系列普通铝合金推拉窗型材厚1.4mm | PT100TLC （钢化玻璃5Low-E+12A+5） (P34-∆P3-q16-K5) GB/T 8478 | ㎡ | 04.门窗及楼梯制品 | 343.0084 | 387.5994
97 | 1100A47B29C05D99BW | 50系列断桥隔热铝合金平开窗型材厚1.4mm | BW50P（X）LC（钢化玻璃6Low-E+9A+6）(P34-∆P3-q16-k6) GB/T 8478 | ㎡ | 04.门窗及楼梯制品 | 435.0433 | 491.5989
98 | 1100A47B29C05D100BW | 50系列断桥隔热铝合金平开窗型材厚1.4mm | BW50P（X）LC（钢化玻璃6Low-E+12A+6）(P34-∆P3-q16-k6) GB/T 8478 | ㎡ | 04.门窗及楼梯制品 | 445.9098 | 503.878
99 | 1100A47B29C05D101BW | 50系列断桥隔热铝合金平开窗型材厚1.4mm | BW50P（X）LC（钢化玻璃5Low-E+9A+5）(P34-∆P3-q16-k6) GB/T 8478 | ㎡ | 04.门窗及楼梯制品 | 427.5754 | 483.1602
100 | 1100A47B29C05D102BW | 50系列断桥隔热铝合金平开窗型材厚1.4mm | BW50P（X）LC（钢化玻璃5Low-E+12A+5）(P34-∆P3-q16-k6) GB/T 8478 | ㎡ | 04.门窗及楼梯制品 | 436.1871 | 492.8915
101 | 1100A49B29C05D103BW | 50系列普通铝合金平开窗型材厚1.4mm | BW50P（X）LC（中空玻璃5+9A+5）(P34-∆P3-q16-k6) GB/T 8478 | ㎡ | 04.门窗及楼梯制品 | 363.0805 | 410.281
102 | 1100A49B29C05D104BW | 50系列普通铝合金平开窗型材厚1.4mm | BW50P（X）LC（中空玻璃5+12A+5）(P34-∆P3-q16-k6) GB/T 8478 | ㎡ | 04.门窗及楼梯制品 | 371.6923 | 420.0123
103 | 1100A49B29C05D105BW | 50系列普通铝合金平开窗型材厚1.4mm | BW50P（X）LC（中空玻璃6+9A+6）(P34-∆P3-q16-k6) GB/T 8478 | ㎡ | 04.门窗及楼梯制品 | 367.6845 | 415.4834
104 | 1100A49B29C05D106BW | 50系列普通铝合金平开窗型材厚1.4mm | BW50P（X）LC（中空玻璃6+12A+6）(P34-∆P3-q16-k6) GB/T 8478 | ㎡ | 04.门窗及楼梯制品 | 374.9742 | 423.7209
105 | 1100A47B31C05D107BW | 55系列断桥隔热铝合金平开窗型材厚1.4mm | BW55P（X）LC（钢化玻璃6Low-E+9A+6）(P34-∆P3-q16-k6) GB/T 8478 | ㎡ | 04.门窗及楼梯制品 | 438.2768 | 495.2528
106 | 1100A47B31C05D108BW | 55系列断桥隔热铝合金平开窗型材厚1.4mm | BW55P（X）LC（钢化玻璃6Low-E+12A+6）(P34-∆P3-q16-k6) GB/T 8478 | ㎡ | 04.门窗及楼梯制品 | 452.3878 | 511.1983
107 | 1100A47B31C05D109BW | 55系列断桥隔热铝合金平开窗型材厚1.4mm | BW55P（X）LC（钢化玻璃5Low-E+9A+5）(P34-∆P3-q16-k6) GB/T 8478 | ㎡ | 04.门窗及楼梯制品 | 430.9189 | 486.9383
108 | 1100A47B31C05D110BW | 55系列断桥隔热铝合金平开窗型材厚1.4mm | BW55P（X）LC（钢化玻璃5Low-E+12A+5）(P34-∆P3-q16-k6) GB/T 8478 | ㎡ | 04.门窗及楼梯制品 | 444.04 | 501.7652
109 | 1100A49B31C05D111BW | 55系列普通铝合金平开窗型材厚1.4mm | BW55P（X）LC（中空玻璃5+9A+5）(P34-∆P3-q16-k6) GB/T 8478 | ㎡ | 04.门窗及楼梯制品 | 368.5687 | 416.4827
110 | 1100A49B31C05D112BW | 55系列普通铝合金平开窗型材厚1.4mm | BW55P（X）LC（中空玻璃5+12A+5）(P34-∆P3-q16-k6) GB/T 8478 | ㎡ | 04.门窗及楼梯制品 | 377.1805 | 426.214
111 | 1100A49B31C05D113BW | 55系列普通铝合金平开窗型材厚1.4mm | BW55P（X）LC（中空玻璃6+9A+6）(P34-∆P3-q16-k6) GB/T 8478 | ㎡ | 04.门窗及楼梯制品 | 373.2805 | 421.8069
112 | 1100A49B31C05D114BW | 55系列普通铝合金平开窗型材厚1.4mm | BW55P（X）LC（中空玻璃6+12A+6）(P34-∆P3-q16-k6) GB/T 8478 | ㎡ | 04.门窗及楼梯制品 | 380.5746 | 430.0493
113 | 1100A47B33C05D115BW | 60系列断桥隔热铝合金平开窗型材厚1.4mm | BW60P（X）LC（钢化玻璃6Low-E+9A+6）(P34-∆P3-q16-k6) GB/T 8478 | ㎡ | 04.门窗及楼梯制品 | 444.095 | 501.8274
114 | 1100A47B33C05D116BW | 60系列断桥隔热铝合金平开窗型材厚1.4mm | BW60P（X）LC（钢化玻璃6Low-E+12A+6）(P34-∆P3-q16-k6) GB/T 8478 | ㎡ | 04.门窗及楼梯制品 | 458.096 | 517.6485
115 | 1100A47B33C05D117BW | 60系列断桥隔热铝合金平开窗型材厚1.4mm | BW60P（X）LC（钢化玻璃5Low-E+9A+5）(P34-∆P3-q16-k6) GB/T 8478 | ㎡ | 04.门窗及楼梯制品 | 436.6271 | 493.3886
116 | 1100A47B33C05D118BW | 60系列断桥隔热铝合金平开窗型材厚1.4mm | BW60P（X）LC（钢化玻璃5Low-E+12A+5）(P34-∆P3-q16-k6) GB/T 8478 | ㎡ | 04.门窗及楼梯制品 | 449.8582 | 508.3398
117 | 1100A49B33C05D119BW | 60系列普通铝合金平开窗型材厚1.4mm | BW60P（X）LC（中空玻璃5+9A+5）(P34-∆P3-q16-k6) GB/T 8478 | ㎡ | 04.门窗及楼梯制品 | 376.6416 | 425.605
118 | 1100A49B33C05D120BW | 60系列普通铝合金平开窗型材厚1.4mm | BW60P（X）LC（中空玻璃5+12A+5）(P34-∆P3-q16-k6) GB/T 8478 | ㎡ | 04.门窗及楼梯制品 | 385.2534 | 435.3363
119 | 1100A49B33C05D121BW | 60系列普通铝合金平开窗型材厚1.4mm | BW60P（X）LC（中空玻璃6+9A+6）(P34-∆P3-q16-k6) GB/T 8478 | ㎡ | 04.门窗及楼梯制品 | 381.2433 | 430.805
120 | 1100A49B33C05D122BW | 60系列普通铝合金平开窗型材厚1.4mm | BW60P（X）LC（中空玻璃6+12A+6）(P34-∆P3-q16-k6) GB/T 8478 | ㎡ | 04.门窗及楼梯制品 | 388.5375 | 439.0474
121 | 1100A51B35C07D123BW | 60系列塑钢推拉门型材厚2.5mm白色 | SM-P-60（钢化玻璃5+9A+5） (P34-∆P3-q16-k6) GB/T 28886 | ㎡ | 04.门窗及楼梯制品 | 301.6325 | 340.8447
122 | 1100A51B37C07D124BW | 80系列塑钢推拉门型材厚2.5mm白色 | SM-P-80（钢化玻璃5+9A+5） (P34-∆P3-q16-k6) GB/T 28886 | ㎡ | 04.门窗及楼梯制品 | 316.5181 | 357.6654
123 | 1100A51B37C07D125BW | 80系列塑钢推拉门型材厚2.5mm彩色 | SM-P-80（钢化玻璃5+9A+5） (P34-∆P3-q16-k6) GB/T 28886 | ㎡ | 04.门窗及楼梯制品 | 326.4843 | 368.9273
124 | 1100A51B39C07D126BW | 88系列塑钢推拉门型材厚2.5mm白色 | SM-P-88（钢化玻璃5+9A+5） (P34-∆P3-q16-k6) GB/T 28886 | ㎡ | 04.门窗及楼梯制品 | 325.0287 | 367.2824
125 | 1100A51B39C07D127BW | 88系列塑钢推拉门型材厚2.5mm白色 | SM-P-88（钢化玻璃6+12A+6） (P34-∆P3-q16-k6) GB/T 28886 | ㎡ | 04.门窗及楼梯制品 | 337.173 | 381.0055
126 | 1100A51B39C07D128BW | 88系列塑钢推拉门型材厚2.5mm白色 | SM-P-88（钢化玻璃5+12A+5） (P34-∆P3-q16-k6) GB/T 28886 | ㎡ | 04.门窗及楼梯制品 | 325.7299 | 368.0748
127 | 1100A51B39C07D129BW | 88系列塑钢推拉门型材厚2.5mm白色 | SM-P-88（钢化玻璃6+12A+6） (P34-∆P3-q16-k6) GB/T 28886 | ㎡ | 04.门窗及楼梯制品 | 339.4149 | 383.5389
128 | 1100A51B39C07D130BW | 88系列塑钢推拉门型材厚2.5mm彩色 | SM-P-88（钢化玻璃5+9A+5） (P34-∆P3-q16-k6) GB/T 28886 | ㎡ | 04.门窗及楼梯制品 | 326.6968 | 369.1674
129 | 1100A51B39C07D131BW | 88系列塑钢推拉门型材厚2.5mm彩色 | SM-P-88（钢化玻璃6+12A+6） (P34-∆P3-q16-k6) GB/T 28886 | ㎡ | 04.门窗及楼梯制品 | 347.3412 | 392.4955
130 | 1100A51B39C07D132BW | 88系列塑钢推拉门型材厚2.5mm彩色 | SM-P-88（钢化玻璃5+12A+5） (P34-∆P3-q16-k6) GB/T 28886 | ㎡ | 04.门窗及楼梯制品 | 340.148 | 384.3673
131 | 1100A51B39C07D133BW | 88系列塑钢推拉门型材厚2.5mm彩色 | SM-P-88（钢化玻璃6+12A+6） (P34-∆P3-q16-k6) GB/T 28886 | ㎡ | 04.门窗及楼梯制品 | 351.7611 | 397.4901
132 | 1100A51B41C09D134BW | 80系列塑钢推拉门型材厚2.2mm白色 | SM-T-80（钢化玻璃5+9A+5） (P34-∆P3-q16-k6-SC0.62) GB/T 28886 | ㎡ | 04.门窗及楼梯制品 | 318.6962 | 360.1267
133 | 1100A51B41C09D135BW | 80系列塑钢推拉门型材厚2.2mm彩色 | SM-T-80（钢化玻璃5+9A+5） (P34-∆P3-q16-k6-SC0.62) GB/T 28886 | ㎡ | 04.门窗及楼梯制品 | 328.8749 | 371.6287
134 | 1100A51B43C09D136BW | 88系列塑钢推拉门型材厚2.2mm白色 | SM-T-88（钢化玻璃5+9A+5） (P34-∆P3-q16-k6-SC0.62) GB/T 28886 | ㎡ | 04.门窗及楼梯制品 | 324.0193 | 366.1418
135 | 1100A51B43C09D137BW | 88系列塑钢推拉门型材厚2.2mm白色 | SM-T-88（钢化玻璃6+9A+6） (P34-∆P3-q16-k6-SC0.62) GB/T 28886 | ㎡ | 04.门窗及楼梯制品 | 333.3481 | 376.6833
136 | 1100A51B43C09D138BW | 88系列塑钢推拉门型材厚2.2mm白色 | SM-T-88（钢化玻璃5+12A+5） (P34-∆P3-q16-k6-SC0.62) GB/T 28886 | ㎡ | 04.门窗及楼梯制品 | 329.0024 | 371.7728
137 | 1100A51B43C09D139BW | 88系列塑钢推拉门型材厚2.2mm白色 | SM-T-88（钢化玻璃6+12A+6） (P34-∆P3-q16-k6-SC0.62) GB/T 28886 | ㎡ | 04.门窗及楼梯制品 | 340.5093 | 384.7755
138 | 1100A51B43C09D140BW | 88系列塑钢推拉门型材厚2.2mm彩色 | SM-T-88（钢化玻璃5+9A+5） (P34-∆P3-q16-k6-SC0.62) GB/T 28886 | ㎡ | 04.门窗及楼梯制品 | 334.1662 | 377.6078
139 | 1100A51B43C09D141BW | 88系列塑钢推拉门型材厚2.2mm彩色 | SM-T-88（钢化玻璃6+9A+6） (P34-∆P3-q16-k6-SC0.62) GB/T 28886 | ㎡ | 04.门窗及楼梯制品 | 343.548 | 388.2093
140 | 1100A51B43C09D142BW | 88系列塑钢推拉门型材厚2.2mm彩色 | SM-T-88（钢化玻璃5+12A+5） (P34-∆P3-q16-k6-SC0.62) GB/T 28886 | ㎡ | 04.门窗及楼梯制品 | 336.9712 | 380.7774
141 | 1100A51B43C09D143BW | 88系列塑钢推拉门型材厚2.2mm彩色 | SM-T-88（钢化玻璃6+12A+6） (P34-∆P3-q16-k6-SC0.62) GB/T 28886 | ㎡ | 04.门窗及楼梯制品 | 346.353 | 391.3789
142 | 1100A53B45C09D144BW | 60系列塑钢平开门型材厚2.5mm白色 | SM-P-60（钢化玻璃5+9A+5） (P34-∆P3-q16-k6-SC0.62) GB/T 28886 | ㎡ | 04.门窗及楼梯制品 | 400.7147 | 452.8076
143 | 1100A53B45C09D145BW | 60系列塑钢平开门型材厚2.5mm白色 | SM-P-60（钢化玻璃6+12A+6） (P34-∆P3-q16-k6-SC0.62) GB/T 28886 | ㎡ | 04.门窗及楼梯制品 | 418.7771 | 473.2182
144 | 1100A53B45C09D146BW | 60系列塑钢平开门型材厚2.5mm白色 | SM-P-60（钢化玻璃5+12A+5） (P34-∆P3-q16-k6-SC0.62) GB/T 28886 | ㎡ | 04.门窗及楼梯制品 | 402.8482 | 455.2184
145 | 1100A53B45C09D147BW | 60系列塑钢平开门型材厚2.5mm白色 | SM-P-60（钢化玻璃6+12A+6） (P34-∆P3-q16-k6-SC0.62) GB/T 28886 | ㎡ | 04.门窗及楼梯制品 | 420.0181 | 474.6205
146 | 1100A53B45C09D148BW | 60系列塑钢平开门型材厚2.5mm彩色 | SM-P-60（钢化玻璃5+9A+5） (P34-∆P3-q16-k6-SC0.62) GB/T 28886 | ㎡ | 04.门窗及楼梯制品 | 413.4838 | 467.2367
147 | 1100A53B45C09D149BW | 60系列塑钢平开门型材厚2.5mm彩色 | SM-P-60（钢化玻璃6+9A+6） (P34-∆P3-q16-k6-SC0.62) GB/T 28886 | ㎡ | 04.门窗及楼梯制品 | 418.6178 | 473.0381
148 | 1100A53B45C09D150BW | 60系列塑钢平开门型材厚2.5mm彩色 | SM-P-60（钢化玻璃5+12A+5） (P34-∆P3-q16-k6-SC0.62) GB/T 28886 | ㎡ | 04.门窗及楼梯制品 | 412.3745 | 465.9832
149 | 1100A53B45C09D151BW | 60系列塑钢平开门型材厚2.5mm彩色 | SM-P-60（钢化玻璃6+12A+6） (P34-∆P3-q16-k6-SC0.62) GB/T 28886 | ㎡ | 04.门窗及楼梯制品 | 423.8814 | 478.9859
1 | 1303A39A01CB | 外墙乳胶面漆 | 优等品 GB/T 9755 | kg | 05.涂料及防腐、防水材料 | 28.5607 | 32.2736
2 | 1303A39A02CB | 外墙乳胶面漆 | 一等品 GB/T 9755 | kg | 05.涂料及防腐、防水材料 | 22.0067 | 24.8676
3 | 1303A39A03CB | 外墙乳胶面漆 | 合格品 GB/T 9755 | kg | 05.涂料及防腐、防水材料 | 17.3009 | 19.55
4 | 1303A35B01CB | 内墙乳胶面漆 | 优等品 GB/T 9756 | kg | 05.涂料及防腐、防水材料 | 18.177 | 20.54
5 | 1303A35B02CB | 内墙乳胶面漆 | 一等品 GB/T 9756 | kg | 05.涂料及防腐、防水材料 | 12.8053 | 14.47
6 | 1303A35B03CB | 内墙乳胶面漆 | 合格品 GB/T 9756 | kg | 05.涂料及防腐、防水材料 | 7.6106 | 8.60
7 | 1303A51B01CB | 弹性外墙乳胶面漆 | Ⅰ JG/T 172 | kg | 05.涂料及防腐、防水材料 | 25.6195 | 28.95
8 | 1303A54B01CB | 弹性外墙中涂面漆 | Ⅰ JG/T 172 | kg | 05.涂料及防腐、防水材料 | 23.0651 | 26.0636
9 | 1303A35B07CB | 弹性内墙乳胶面漆 | JG/T 172 | kg | 05.涂料及防腐、防水材料 | 17.0885 | 19.31
10 | 1303A01B01CB | 外墙真石面漆 | JG/T 24 （单彩 ） | kg | 05.涂料及防腐、防水材料 | 6.0177 | 6.8
11 | 1303A55B02CB | 外墙真石面漆 | JG/T 24 （多彩 ) | kg | 05.涂料及防腐、防水材料 | 7.7611 | 8.77
12 | 1303A55B05CB | 外墙真石漆 | 面涂料 JG/T 24 | kg | 05.涂料及防腐、防水材料 | 8.4071 | 9.5
13 | 1303A50B02CB | 水性外墙底漆 | WDQ-C-Ⅰ JG/T210 | kg | 05.涂料及防腐、防水材料 | 19.5372 | 22.077
14 | 1303A51B03CB | 水性外墙底漆 | WDQ-C-Ⅱ JG/T210 | kg | 05.涂料及防腐、防水材料 | 17.8566 | 20.178
15 | 1303A52B04CB | 水性外墙底漆 | WDQ-S-Ⅰ JG/T210 | kg | 05.涂料及防腐、防水材料 | 18.3345 | 20.718
16 | 1303A53B05CB | 水性外墙底漆 | WDQ-S-Ⅱ JG/T210 | kg | 05.涂料及防腐、防水材料 | 18.7434 | 21.18
17 | 1303A54B06CB | 水性内墙底漆 | NDQ-C JG/T210 | kg | 05.涂料及防腐、防水材料 | 12.1416 | 13.72
18 | 1303A55B07CB | 水性内墙底漆 | NDQ-S JG/T210 | kg | 05.涂料及防腐、防水材料 | 10.5664 | 11.94
19 | 1305A132B02CB | 聚氨酯防水涂料 | PU S Ⅰ E A GB/T 19250 | kg | 05.涂料及防腐、防水材料 | 19.7343 | 22.2998
20 | 1305A133B03CB | 聚氨酯防水涂料 | PU S Ⅰ N A GB/T 19250 | kg | 05.涂料及防腐、防水材料 | 18.0828 | 20.4336
21 | 1305A134B04CB | 聚氨酯防水涂料 | PU M Ⅰ E A GB/T 19250 | kg | 05.涂料及防腐、防水材料 | 19.8637 | 22.446
22 | 1305A135B05CB | 聚氨酯防水涂料 | PU M Ⅰ N A GB/T 19250 | kg | 05.涂料及防腐、防水材料 | 18.6917 | 21.1216
23 | 1305A136B06CB | 聚合物水泥防水涂料 | JS Ⅰ GB/T 23445 | kg | 05.涂料及防腐、防水材料 | 14.072 | 15.9014
24 | 1305A137B07CB | 聚合物水泥防水涂料 | JS Ⅱ GB/T 23445 | kg | 05.涂料及防腐、防水材料 | 13.4175 | 15.1618
25 | 1305A138B08CB | 聚合物水泥防水涂料 | JS Ⅲ GB/T 23445 | kg | 05.涂料及防腐、防水材料 | 12.5804 | 14.2158
26 | 1305A139B09CB | 聚合物乳液建筑防水涂料 | Ⅰ JC/T 864 | kg | 05.涂料及防腐、防水材料 | 17.5501 | 19.8316
27 | 1305A140B10CB | 聚合物乳液建筑防水涂料 | Ⅱ JC/T 864 | kg | 05.涂料及防腐、防水材料 | 14.5439 | 16.4346
28 | 1305A145B16CB | 饰面型防火涂料 | SMT-S GB 12441 | kg | 05.涂料及防腐、防水材料 | 18.2427 | 20.6142
29 | 1305A146B17CB | 饰面型防火涂料 | SMT-R GB 12441 | kg | 05.涂料及防腐、防水材料 | 15.0614 | 17.0194
30 | 1305A147B18CB | 普通钢结构防火涂料 | GT-NSP-FP1.50 GB 14907 | kg | 05.涂料及防腐、防水材料 | 20.6442 | 23.328
31 | 1305A148B19CB | 普通钢结构防火涂料 | GT-NSF-FP1.50 GB 14907 | kg | 05.涂料及防腐、防水材料 | 20.4929 | 23.157
32 | 1305A149B20CB | 普通钢结构防火涂料 | GT-NRP-FP1.50 GB 14907 | kg | 05.涂料及防腐、防水材料 | 20.5805 | 23.256
33 | 1305A150B21CB | 普通钢结构防火涂料 | GT-NRF-FP1.50 GB 14907 | kg | 05.涂料及防腐、防水材料 | 19.5212 | 22.059
34 | 1305A151B22CB | 普通钢结构防火涂料 | GT-WSP-FP1.50 GB 14907 | kg | 05.涂料及防腐、防水材料 | 22.4442 | 25.362
35 | 1305A152B23CB | 普通钢结构防火涂料 | GT-WSF-FP1.50 GB 14907 | kg | 05.涂料及防腐、防水材料 | 21.1381 | 23.886
36 | 1305A153B24CB | 普通钢结构防火涂料 | GT-WRP-FP1.50 GB 14907 | kg | 05.涂料及防腐、防水材料 | 21.2814 | 24.048
37 | 1305A154B25CB | 普通钢结构防火涂料 | GT-WRF-FP1.50 GB 14907 | kg | 05.涂料及防腐、防水材料 | 21.4088 | 24.192
38 | 1305A156B26CB | 酚醛树脂防锈涂料 | 红丹 GB/T 25252 | kg | 05.涂料及防腐、防水材料 | 11.115 | 12.56
39 | 1305A157B27CB | 水性环氧富锌底漆 | Ⅱ 3类 HG/T 3668 | kg | 05.涂料及防腐、防水材料 | 34.3894 | 38.86
40 | 1303A65B12CB | 环氧树脂底层涂料 | EP JC/T1015 | kg | 05.涂料及防腐、防水材料 | 23.6646 | 26.741
41 | 1303A66B13CB | 自流平环氧树脂地面涂层材料 | ESL JC/T1015 | kg | 05.涂料及防腐、防水材料 | 25.5265 | 28.845
42 | 1303A67B14CB | 薄涂型环氧树脂地面涂层材料 | ET JC/T1015 | kg | 05.涂料及防腐、防水材料 | 24.1487 | 27.288
43 | 1311A05B01CB | 热熔型路面标线涂料 | 普通型 JT/T280 | kg | 05.涂料及防腐、防水材料 | 4.7788 | 5.40
44 | 1333A05B02BW | 弹性体改性沥青防水卷材 | SBS ⅠPY PE PE 3 GB 18242 | ㎡ | 05.涂料及防腐、防水材料 | 25.177 | 28.45
45 | 1333A0503BW | 弹性体改性沥青防水卷材 | SBS ⅠPY PE PE 4 GB 18242 | ㎡ | 05.涂料及防腐、防水材料 | 29.1938 | 32.989
46 | 1333A05B04BW | 弹性体改性沥青防水卷材 | SBS Ⅱ PY PE PE 3 GB 18242 | ㎡ | 05.涂料及防腐、防水材料 | 28.3664 | 32.054
47 | 1333A05B05BW | 弹性体改性沥青防水卷材 | SBS Ⅱ PY PE PE 4 GB 18242 | ㎡ | 05.涂料及防腐、防水材料 | 32.8929 | 37.169
48 | 1333A02B10BW | 湿铺防水卷材 | PY S 3.0 GB/T 35467 | ㎡ | 05.涂料及防腐、防水材料 | 28.9991 | 32.769
49 | 1333A02B11BW | 湿铺防水卷材 | PY D 3.0 GB/T 35467 | ㎡ | 05.涂料及防腐、防水材料 | 29.1257 | 32.912
50 | 1333A02B12BW | 湿铺防水卷材 | H S 1.5 GB/T 35467 | ㎡ | 05.涂料及防腐、防水材料 | 17.9407 | 20.273
51 | 1333A02B13BW | 湿铺防水卷材 | H S 2.0 GB/T 35467 | ㎡ | 05.涂料及防腐、防水材料 | 20.2381 | 22.869
52 | 1333A02B14BW | 湿铺防水卷材 | H D 1.5 GB/T 35467 | ㎡ | 05.涂料及防腐、防水材料 | 19.0796 | 21.56
53 | 1333A02B15BW | 湿铺防水卷材 | H D 2.0 GB/T 35467 | ㎡ | 05.涂料及防腐、防水材料 | 21.4451 | 24.233
54 | 1333A03B18BW | 自粘聚合物改性沥青防水卷材 | PY Ⅰ PE 3 GB 23441 | ㎡ | 05.涂料及防腐、防水材料 | 26.177 | 29.58
55 | 1333A03B19BW | 自粘聚合物改性沥青防水卷材 | PY Ⅰ PE 4 GB 23441 | ㎡ | 05.涂料及防腐、防水材料 | 30.5841 | 34.56
56 | 1333A03B20BW | 自粘聚合物改性沥青防水卷材 | PY Ⅰ D 3 GB 23441 | ㎡ | 05.涂料及防腐、防水材料 | 26.2743 | 29.69
57 | 1333A03B21BW | 自粘聚合物改性沥青防水卷材 | PY Ⅰ D 4 GB 23441 | ㎡ | 05.涂料及防腐、防水材料 | 32.8929 | 37.169
58 | 1333A03B26BW | 自粘聚合物改性沥青防水卷材 | N Ⅰ PET 1.5 GB 23441 | ㎡ | 05.涂料及防腐、防水材料 | 22.9929 | 25.982
59 | 1333A03B27BW | 自粘聚合物改性沥青防水卷材 | N Ⅰ PET 2 GB 23441 | ㎡ | 05.涂料及防腐、防水材料 | 25.8257 | 29.183
60 | 1333A03B30BW | 自粘聚合物改性沥青防水卷材 | N Ⅰ PE 1.5 GB 23441 | ㎡ | 05.涂料及防腐、防水材料 | 23.4867 | 26.54
61 | 1333A03B31BW | 自粘聚合物改性沥青防水卷材 | N Ⅰ PE 2 GB 23441 | ㎡ | 05.涂料及防腐、防水材料 | 26.7699 | 30.25
62 | 1333A05B34BW | 改性沥青聚乙烯胎防水卷材 | T PEE 3 GB 18967 | ㎡ | 05.涂料及防腐、防水材料 | 32.3717 | 36.58
63 | 1333A05B35BW | 改性沥青聚乙烯胎防水卷材 | T PEE 4 GB 18967 | ㎡ | 05.涂料及防腐、防水材料 | 35.6372 | 40.27
64 | 1333A05B36BW | 改性沥青聚乙烯胎防水卷材 | S MEE 2 GB 18967 | ㎡ | 05.涂料及防腐、防水材料 | 27.5044 | 31.08
65 | 1333A05B37BW | 改性沥青聚乙烯胎防水卷材 | S MEE 3 GB 18967 | ㎡ | 05.涂料及防腐、防水材料 | 31.1858 | 35.24
66 | 1333A06B38BW | 种植屋面用耐根穿刺防水卷材 | 耐根穿刺防水卷材 GB 18242 SBS Ⅱ PY M PE 4 GB/T 35468 | ㎡ | 05.涂料及防腐、防水材料 | 45.0903 | 50.952
67 | 1333A06B39BW | 种植屋面用耐根穿刺防水卷材 | 耐根穿刺防水卷材 GB 18967 T REE 4 GB/T 35468 | ㎡ | 05.涂料及防腐、防水材料 | 40.7168 | 46.01
68 | 1333A1041BW | 预铺防水卷材 | P 0.9/1.2 -20 GB/T 23457 | ㎡ | 05.涂料及防腐、防水材料 | 24.8496 | 28.08
69 | 1333A10B42BW | 预铺防水卷材 | P 1.2/1.5 -20 GB/T 23457 | ㎡ | 05.涂料及防腐、防水材料 | 30.8761 | 34.89
70 | 1333A10B43BW | 预铺防水卷材 | P 1.4/1.7 -20 GB/T 23457 | ㎡ | 05.涂料及防腐、防水材料 | 39.2566 | 44.36
1 | 1729A01B51C05BY | 钢筋混凝土承插口管 | RCP Ⅱ 300 GB/T 11836 | m | 06.管材 | 81.9071 | 92.555
2 | 1729A01B53C05BY | 钢筋混凝土承插口管 | RCP Ⅱ 400 GB/T 11836 | m | 06.管材 | 102.8341 | 116.2026
3 | 1729A01B55C05BY | 钢筋混凝土承插口管 | RCP Ⅱ 500 GB/T 11836 | m | 06.管材 | 142.9635 | 161.5487
4 | 1729A01B57C05BY | 钢筋混凝土承插口管 | RCP Ⅱ 600 GB/T 11836 | m | 06.管材 | 186.551 | 210.8026
5 | 1729A01B59C05BY | 钢筋混凝土承插口管 | RCP Ⅱ 700 GB/T 11836 | m | 06.管材 | 255.7551 | 289.0033
6 | 1729A01B61C05BY | 钢筋混凝土承插口管 | RCP Ⅱ 800 GB/T 11836 | m | 06.管材 | 282.095 | 318.7674
7 | 1729A01B63C05BY | 钢筋混凝土承插口管 | RCP Ⅱ 1000 GB/T 11836 | m | 06.管材 | 409.4928 | 462.7268
8 | 1729A01B65C05BY | 钢筋混凝土承插口管 | RCP Ⅱ 1200 GB/T 11836 | m | 06.管材 | 582.3897 | 658.1004
9 | 1729A01B67C05BY | 钢筋混凝土承插口管 | RCP Ⅱ 1400 GB/T 11836 | m | 06.管材 | 800.7774 | 904.8785
10 | 1729A01B69C05BY | 钢筋混凝土承插口管 | RCP Ⅱ 1500 GB/T 11836 | m | 06.管材 | 998.3399 | 1128.1241
11 | 1729A01B70C05BY | 钢筋混凝土承插口管 | RCP Ⅱ 1600 GB/T 11836 | m | 06.管材 | 1060.1356 | 1197.9532
12 | 1729A01B73C05BY | 钢筋混凝土承插口管 | RCP Ⅱ 1800 GB/T 11836 | m | 06.管材 | 1273.9776 | 1439.5946
13 | 1729A01B75C05BY | 钢筋混凝土承插口管 | RCP Ⅱ 2000 GB/T 11836 | m | 06.管材 | 1683.4618 | 1902.3119
14 | 1729A01B77C05BY | 钢筋混凝土承插口管 | RCP Ⅱ 2200 GB/T 11836 | m | 06.管材 | 1975.2325 | 2232.0127
15 | 1729A01B79C05BY | 钢筋混凝土承插口管 | RCP Ⅱ 2400 GB/T 11836 | m | 06.管材 | 2431.3346 | 2747.4081
16 | 1729A01B49C05BY | 钢筋混凝土承插口管 | RCP Ⅱ 2600 GB/T 11836 | m | 06.管材 | 2676.4234 | 3024.3585
17 | 1729A01B47C05BY | 钢筋混凝土承插口管 | RCP Ⅱ 2800 GB/T 11836 | m | 06.管材 | 3228.7013 | 3648.4324
18 | 1729A02B69C05BY | 钢筋混凝土企口管 | RCP Ⅱ 1500 GB/T 11836 | m | 06.管材 | 936.4168 | 1058.151
19 | 1729A02B70C05BY | 钢筋混凝土企口管 | RCP Ⅱ 1600 GB/T 11836 | m | 06.管材 | 1032.2158 | 1166.4039
20 | 1729A02B73C05BY | 钢筋混凝土企口管 | RCP Ⅱ 1800 GB/T 11836 | m | 06.管材 | 1364.9759 | 1542.4228
21 | 1729A02B75C05BY | 钢筋混凝土企口管 | RCP Ⅱ 2000 GB/T 11836 | m | 06.管材 | 1542.4186 | 1742.933
22 | 1729A02B77C05BY | 钢筋混凝土企口管 | RCP Ⅱ 2200 GB/T 11836 | m | 06.管材 | 2061.9166 | 2329.9658
23 | 1729A02B79C05BY | 钢筋混凝土企口管 | RCP Ⅱ 2400 GB/T 11836 | m | 06.管材 | 2430.167 | 2746.0887
24 | 1729A02B91C05BY | 钢筋混凝土企口管 | RCP Ⅱ 2600 GB/T 11836 | m | 06.管材 | 2724.8624 | 3079.0946
25 | 1729A02B92C05BY | 钢筋混凝土企口管 | RCP Ⅱ 2800 GB/T 11836 | m | 06.管材 | 3341.4594 | 3775.8491
26 | 1729A02B93C05BY | 钢筋混凝土企口管 | RCP Ⅱ 3000 GB/T 11836 | m | 06.管材 | 4113.1275 | 4647.8341
27 | 1729A15B70C05BY | 钢筋混凝土顶管 | DRCP Ⅱ 800 GB/T 11836 | m | 06.管材 | 450.2279 | 508.7576
28 | 1729A15B72C05BY | 钢筋混凝土顶管 | DRCP Ⅱ 1000 GB/T 11836 | m | 06.管材 | 633.981 | 716.3985
29 | 1729A15B76C05BY | 钢筋混凝土顶管 | DRCP Ⅱ 1200 GB/T 11836 | m | 06.管材 | 789.7318 | 892.397
30 | 1729A15B70C07BY | 钢筋混凝土顶管 | DRCP Ⅲ 800 GB/T 11836 | m | 06.管材 | 525.6156 | 593.9456
31 | 1729A15B72C07BY | 钢筋混凝土顶管 | DRCP Ⅲ 1000 GB/T 11836 | m | 06.管材 | 758.32 | 856.9016
32 | 1729A15B76C07BY | 钢筋混凝土顶管 | DRCP Ⅲ 1200 GB/T 11836 | m | 06.管材 | 882.6844 | 997.4334
33 | 1729A15B78C07BY | 钢筋混凝土顶管 | DRCP Ⅲ 1400 GB/T 11836 | m | 06.管材 | 1083.7901 | 1224.6828
34 | 1729A15B80C07BY | 钢筋混凝土顶管 | DRCP Ⅲ 1500 GB/T 11836 | m | 06.管材 | 1364.9759 | 1542.4228
35 | 1729A15B82C07BY | 钢筋混凝土顶管 | DRCP Ⅲ 1600 GB/T 11836 | m | 06.管材 | 1546.9727 | 1748.0792
36 | 1729A15B84C07BY | 钢筋混凝土顶管 | DRCP Ⅲ 1800 GB/T 11836 | m | 06.管材 | 1982.3009 | 2240
37 | 1729A15B86C07BY | 钢筋混凝土顶管 | DRCP Ⅲ 2000 GB/T 11836 | m | 06.管材 | 2183.9615 | 2467.8765
38 | 1729A15B88C07BY | 钢筋混凝土顶管 | DRCP Ⅲ 2200 GB/T 11836 | m | 06.管材 | 2642.1397 | 2985.6179
39 | 1729A15B90C07BY | 钢筋混凝土顶管 | DRCP Ⅲ 2400 GB/T 11836 | m | 06.管材 | 3184.9439 | 3598.9866
40 | 1729A03B51C05BY | 钢筋混凝土平口管 | RCP Ⅱ 300 GB/T 11836 | m | 06.管材 | 70.8049 | 80.0095
41 | 1729A03B53C05BY | 钢筋混凝土平口管 | RCP Ⅱ 400 GB/T 11836 | m | 06.管材 | 86.6318 | 97.894
42 | 1729A03B55C05BY | 钢筋混凝土平口管 | RCP Ⅱ 500 GB/T 11836 | m | 06.管材 | 124.9497 | 141.1932
43 | 1729A03B57C05BY | 钢筋混凝土平口管 | RCP Ⅱ 600 GB/T 11836 | m | 06.管材 | 174.9296 | 197.6705
44 | 1729A03B59C05BY | 钢筋混凝土平口管 | RCP Ⅱ 700 GB/T 11836 | m | 06.管材 | 229.0745 | 258.8542
45 | 1729A03B61C05BY | 钢筋混凝土平口管 | RCP Ⅱ 800 GB/T 11836 | m | 06.管材 | 283.2194 | 320.0379
46 | 1729A03B93C05BY | 钢筋混凝土平口管 | RCP Ⅱ 900 GB/T 11836 | m | 06.管材 | 374.8492 | 423.5796
47 | 1729A03B63C05BY | 钢筋混凝土平口管 | RCP Ⅱ 1000 GB/T 11836 | m | 06.管材 | 441.4891 | 498.8827
48 | 1729A03B65C05BY | 钢筋混凝土平口管 | RCP Ⅱ 1200 GB/T 11836 | m | 06.管材 | 618.5845 | 699.0005
49 | 1729A03B67C05BY | 钢筋混凝土平口管 | RCP Ⅱ 1400 GB/T 11836 | m | 06.管材 | 767.358 | 867.1145
50 | 1729A03B69C05BY | 钢筋混凝土平口管 | RCP Ⅱ 1500 GB/T 11836 | m | 06.管材 | 900.4711 | 1017.5324
51 | 1729A03B82C05BY | 钢筋混凝土平口管 | RCP Ⅱ 1600 GB/T 11836 | m | 06.管材 | 1010.0937 | 1141.4059
52 | 1729A03B73C05BY | 钢筋混凝土平口管 | RCP Ⅱ 1800 GB/T 11836 | m | 06.管材 | 1249.4974 | 1411.9321
53 | 1729A03B75C05BY | 钢筋混凝土平口管 | RCP Ⅱ 2000 GB/T 11836 | m | 06.管材 | 1605.1877 | 1813.8621
54 | 1729A03B77C05BY | 钢筋混凝土平口管 | RCP Ⅱ 2200 GB/T 11836 | m | 06.管材 | 1996.6968 | 2256.2674
55 | 1729A03B79C05BY | 钢筋混凝土平口管 | RCP Ⅱ 2400 GB/T 11836 | m | 06.管材 | 2505.6588 | 2831.3944
56 | 1729A03B49C05BY | 钢筋混凝土平口管 | RCP Ⅱ 2600 GB/T 11836 | m | 06.管材 | 3053.7716 | 3450.762
57 | 1729A03B47C05BY | 钢筋混凝土平口管 | RCP Ⅱ 2800 GB/T 11836 | m | 06.管材 | 3641.0354 | 4114.37
58 | 1729A03B45C05BY | 钢筋混凝土平口管 | RCP Ⅱ 3000 GB/T 11836 | m | 06.管材 | 4228.2992 | 4777.9781
59 | 1729A03B61C06BY | 钢筋混凝土管（Ⅱ型）钢承口-F型 | 800×80×2000（内径） GB/T 11836 | m | 06.管材 | 481.473 | 544.0645
60 | 1729A03B93C06BY | 钢筋混凝土管（Ⅱ型）钢承口-F型 | 900×90×2000（内径） GB/T 11836 | m | 06.管材 | 558.1088 | 630.663
61 | 1729A03B63C06BY | 钢筋混凝土管（Ⅱ型）钢承口-F型 | 1000×100×2000（内径） GB/T 11836 | m | 06.管材 | 633.0787 | 715.3789
62 | 1729A03B65C06BY | 钢筋混凝土管（Ⅱ型）钢承口-F型 | 1200×120×2000（内径） GB/T 11836 | m | 06.管材 | 841.3282 | 950.7009
63 | 1729A03B67C06BY | 钢筋混凝土管（Ⅱ型）钢承口-F型 | 1400×140×2000（内径） GB/T 11836 | m | 06.管材 | 982.938 | 1110.7199
64 | 1729A03B69C06BY | 钢筋混凝土管（Ⅱ型）钢承口-F型 | 1500×150×2000（内径） GB/T 11836 | m | 06.管材 | 1124.5477 | 1270.7389
65 | 1729A03B71C06BY | 钢筋混凝土管（Ⅱ型）钢承口-F型 | 1600×160×2000（内径） GB/T 11836 | m | 06.管材 | 1249.4974 | 1411.9321
66 | 1729A03B73C06BY | 钢筋混凝土管（Ⅱ型）钢承口-F型 | 1800×180×2000（内径） GB/T 11836 | m | 06.管材 | 1624.3466 | 1835.5117
67 | 1729A03B75C06BY | 钢筋混凝土管（Ⅱ型）钢承口-F型 | 2000×200×2000（内径） GB/T 11836 | m | 06.管材 | 2040.8458 | 2306.1557
68 | 1729A03B77C06BY | 钢筋混凝土管（Ⅱ型）钢承口-F型 | 2200×220×2000（内径） GB/T 11836 | m | 06.管材 | 2683.3675 | 3032.2052
69 | 1729A03B79C06BY | 钢筋混凝土管（Ⅱ型）钢承口-F型 | 2400×240×2000（内径） GB/T 11836 | m | 06.管材 | 3180.6217 | 3594.1025
70 | 1729A03B49C06BY | 钢筋混凝土管（Ⅱ型）钢承口-F型 | 2600×260×2000（内径） GB/T 11836 | m | 06.管材 | 3375.8072 | 3814.6621
71 | 1729A03B44C06BY | 钢筋混凝土管（Ⅱ型）钢承口-F型 | 2800×280×2000（内径） GB/T 11836 | m | 06.管材 | 4000.5871 | 4520.6635
72 | 1729A03B45C06BY | 钢筋混凝土管（Ⅱ型）钢承口-F型 | 3000×300×2000（内径） GB/T 11836 | m | 06.管材 | 4804.8519 | 5429.4826
73 | 1725A69B75BY | 聚乙烯双壁波纹管 | PE DN/ID 200 SN8 GB/T 19472.1 | m | 06.管材 | 41.6318 | 47.0439
74 | 1725A69B76BY | 聚乙烯双壁波纹管 | PE DN/ID 300 SN8 GB/T 19472.1 | m | 06.管材 | 71.0196 | 80.2522
75 | 1725A69B77BY | 聚乙烯双壁波纹管 | PE DN/ID 400 SN8 GB/T 19472.1 | m | 06.管材 | 121.971 | 137.8272
76 | 1725A69B79BY | 聚乙烯双壁波纹管 | PE DN/ID 500 SN8 GB/T 19472.1 | m | 06.管材 | 191.8198 | 216.7564
77 | 1725A69B81BY | 聚乙烯双壁波纹管 | PE DN/ID 600 SN8 GB/T 19472.1 | m | 06.管材 | 241.3402 | 272.7144
78 | 1725A69B84BY | 聚乙烯双壁波纹管 | PE DN/ID 800 SN8 GB/T 19472.1 | m | 06.管材 | 480.9979 | 543.5276
79 | 1725A6B869BY | 聚乙烯双壁波纹管 | PE DN/ID 1000 SN8 GB/T 19472.1 | m | 06.管材 | 705.2878 | 796.9752
80 | 1725A71B50BY | 硬聚氯乙烯排水管 | PVC-U dn 50 GB/T 5836.1 | m | 06.管材 | 7.0161 | 7.9282
81 | 1725A72B114BY | 硬聚氯乙烯排水管 | PVC-U dn 75 GB/T 5836.1 | m | 06.管材 | 11.2917 | 12.7596
82 | 1725A73B115BY | 硬聚氯乙烯排水管 | PVC-U dn 110 GB/T 5836.1 | m | 06.管材 | 21.7421 | 24.5686
83 | 1725A74B73BY | 硬聚氯乙烯排水管 | PVC-U dn 160 GB/T 5836.1 | m | 06.管材 | 39.2087 | 44.3058
84 | 1725A75B75BY | 硬聚氯乙烯排水管 | PVC-U dn 200 GB/T 5836.1 | m | 06.管材 | 63.4138 | 71.6576
85 | 1725A61B115BY | 硬聚氯乙烯实壁内螺旋排水管 | PVC-U dn 110 GB/T 33608 | m | 06.管材 | 35.28 | 39.8664
86 | 1725A61B73BY | 硬聚氯乙烯实壁内螺旋排水管 | PVC-U dn 160 GB/T 33608 | m | 06.管材 | 56.6145 | 63.9744
87 | 1725A73B74C07BY | 聚乙烯给水管 | PE100 PN1.6 dn20 GB/T 13663.2 | m | 06.管材 | 2.7965 | 3.16
88 | 1725A73B62C07BY | 聚乙烯给水管 | PE100 PN1.6 dn25 GB/T 13663.2 | m | 06.管材 | 3.5575 | 4.02
89 | 1725A73B117C07BY | 聚乙烯给水管 | PE100 PN1.6 dn32 GB/T 13663.2 | m | 06.管材 | 5.2035 | 5.88
90 | 1725A73B119C07BY | 聚乙烯给水管 | PE100 PN1.6 dn40 GB/T 13663.2 | m | 06.管材 | 7.9823 | 9.02
91 | 1725A73B50C07BY | 聚乙烯给水管 | PE100 PN1.6 dn50 GB/T 13663.2 | m | 06.管材 | 14.0531 | 15.88
92 | 1725A73B76C07BY | 聚乙烯给水管 | PE100 PN1.6 dn63 GB/T 13663.2 | m | 06.管材 | 21.3717 | 24.15
93 | 1725A73B114C07BY | 聚乙烯给水管 | PE100 PN1.6 dn75 GB/T 13663.2 | m | 06.管材 | 27.5929 | 31.18
94 | 1725A73B121C07BY | 聚乙烯给水管 | PE100 PN1.6 dn90 GB/T 13663.2 | m | 06.管材 | 39.8407 | 45.02
95 | 1725A73B115C07BY | 聚乙烯给水管 | PE100 PN1.6 dn110 GB/T 13663.2 | m | 06.管材 | 60.5664 | 68.44
96 | 1725A73B73C07BY | 聚乙烯给水管 | PE100 PN1.6 dn160 GB/T 13663.2 | m | 06.管材 | 118.0442 | 133.39
97 | 1725A73B75C07BY | 聚乙烯给水管 | PE100 PN1.6 dn200 GB/T 13663.2 | m | 06.管材 | 183.7434 | 207.63
98 | 1725A73B123C07BY | 聚乙烯给水管 | PE100 PN1.6 dn250 GB/T 13663.2 | m | 06.管材 | 302.177 | 341.46
99 | 1725A73B125C07BY | 聚乙烯给水管 | PE100 PN1.6 dn315 GB/T 13663.2 | m | 06.管材 | 435.2212 | 491.80
100 | 1725A73B77C07BY | 聚乙烯给水管 | PE100 PN1.6 dn400 GB/T 13663.2 | m | 06.管材 | 781.9292 | 883.58
101 | 1725A73B79C07BY | 聚乙烯给水管 | PE100 PN1.6 dn500 GB/T 13663.2 | m | 06.管材 | 1372.4513 | 1550.87
102 | 1725A73B76C05BY | 聚乙烯给水管 | PE100 PN1.25 dn63 GB/T 13663.2 | m | 06.管材 | 16.531 | 18.68
103 | 1725A73B114C05BY | 聚乙烯给水管 | PE100 PN1.25 dn75 GB/T 13663.2 | m | 06.管材 | 22.0265 | 24.89
104 | 1725A73B121C05BY | 聚乙烯给水管 | PE100 PN1.25 dn90 GB/T 13663.2 | m | 06.管材 | 32.3097 | 36.51
105 | 1725A73B115C05BY | 聚乙烯给水管 | PE100 PN1.25 dn110 GB/T 13663.2 | m | 06.管材 | 48.7345 | 55.07
106 | 1725A73B73C05BY | 聚乙烯给水管 | PE100 PN1.25 dn160 GB/T 13663.2 | m | 06.管材 | 99.0885 | 111.97
107 | 1725A73B75C05BY | 聚乙烯给水管 | PE100 PN1.25 dn200 GB/T 13663.2 | m | 06.管材 | 150.5044 | 170.07
108 | 1725A73B123C05BY | 聚乙烯给水管 | PE100 PN1.25 dn250 GB/T 13663.2 | m | 06.管材 | 253.2389 | 286.16
109 | 1725A73B125C05BY | 聚乙烯给水管 | PE100 PN1.25 dn315 GB/T 13663.2 | m | 06.管材 | 382.6018 | 432.34
110 | 1725A73B77C05BY | 聚乙烯给水管 | PE100 PN1.25 dn400 GB/T 13663.2 | m | 06.管材 | 619.1504 | 699.64
111 | 1725A73B114C03BY | 聚乙烯给水管 | PE100 PN1.0 dn75 GB/T 13663.2 | m | 06.管材 | 19.0177 | 21.49
112 | 1725A73B121C03BY | 聚乙烯给水管 | PE100 PN1.0 dn90 GB/T 13663.2 | m | 06.管材 | 26.6814 | 30.15
113 | 1725A73B115C03BY | 聚乙烯给水管 | PE100 PN1.0 dn110 GB/T 13663.2 | m | 06.管材 | 39.7168 | 44.88
114 | 1725A73B73C03BY | 聚乙烯给水管 | PE100 PN1.0 dn160 GB/T 13663.2 | m | 06.管材 | 85.0531 | 96.11
115 | 1725A73B75C03BY | 聚乙烯给水管 | PE100 PN1.0 dn200 GB/T 13663.2 | m | 06.管材 | 133.2832 | 150.61
116 | 1725A73B123C03BY | 聚乙烯给水管 | PE100 PN1.0 dn250 GB/T 13663.2 | m | 06.管材 | 204.6195 | 231.22
117 | 1725A73B125C03BY | 聚乙烯给水管 | PE100 PN1.0 dn315 GB/T 13663.2 | m | 06.管材 | 349.8407 | 395.32
118 | 1725A73B77C03BY | 聚乙烯给水管 | PE100 PN1.0 dn400 GB/T 13663.2 | m | 06.管材 | 552.3982 | 624.21
119 | 1725A73B121C01BY | 聚乙烯给水管 | PE100 PN0.8 dn90 GB/T 13663.2 | m | 06.管材 | 22.0973 | 24.97
120 | 1725A73B115C01BY | 聚乙烯给水管 | PE100 PN0.8 dn110 GB/T 13663.2 | m | 06.管材 | 32.4425 | 36.66
121 | 1725A73B73C01BY | 聚乙烯给水管 | PE100 PN0.8 dn160 GB/T 13663.2 | m | 06.管材 | 67.7522 | 76.56
122 | 1725A73B75C01BY | 聚乙烯给水管 | PE100 PN0.8 dn200 GB/T 13663.2 | m | 06.管材 | 118.7876 | 134.23
123 | 1725A73B123C01BY | 聚乙烯给水管 | PE100 PN0.8 dn250 GB/T 13663.2 | m | 06.管材 | 183.9027 | 207.81
124 | 1725A73B125C01BY | 聚乙烯给水管 | PE100 PN0.8 dn315 GB/T 13663.2 | m | 06.管材 | 294.8319 | 333.16
125 | 1725A73B77C01BY | 聚乙烯给水管 | PE100 PN0.8 dn400 GB/T 13663.2 | m | 06.管材 | 469.5221 | 530.56
126 | 1725A75B74BY | 聚丙烯冷水管 | PP-R S5 dn20 GB/T 18742.2 | m | 06.管材 | 3.2708 | 3.696
127 | 1725A75B62BY | 聚丙烯冷水管 | PP-R S5 dn25 GB/T 18742.2 | m | 06.管材 | 5.7239 | 6.468
128 | 1725A75B117BY | 聚丙烯冷水管 | PP-R S5 dn32 GB/T 18742.2 | m | 06.管材 | 8.9655 | 10.131
129 | 1725A75B119BY | 聚丙烯冷水管 | PP-R S5 dn40 GB/T 18742.2 | m | 06.管材 | 12.7522 | 14.41
130 | 1725A75B50BY | 聚丙烯冷水管 | PP-R S5 dn50 GB/T 18742.2 | m | 06.管材 | 21.6788 | 24.497
131 | 1725A75B76BY | 聚丙烯冷水管 | PP-R S5 dn63 GB/T 18742.2 | m | 06.管材 | 31.0142 | 35.046
132 | 1725A75B114BY | 聚丙烯冷水管 | PP-R S5 dn75 GB/T 18742.2 | m | 06.管材 | 45.1292 | 50.996
133 | 1725A75B121BY | 聚丙烯冷水管 | PP-R S5 dn90 GB/T 18742.2 | m | 06.管材 | 64.2186 | 72.567
134 | 1725A75B115BY | 聚丙烯冷水管 | PP-R S5 dn110 GB/T 18742.2 | m | 06.管材 | 98.1044 | 110.858
135 | 1725A77B74BY | 聚丙烯冷热水管 | PP-R S4 dn20 GB/T 18742.2 | m | 06.管材 | 4.4195 | 4.994
136 | 1725A77B62BY | 聚丙烯冷热水管 | PP-R S4 dn25 GB/T 18742.2 | m | 06.管材 | 6.9212 | 7.821
137 | 1725A77B117BY | 聚丙烯冷热水管 | PP-R S4 dn32 GB/T 18742.2 | m | 06.管材 | 11.4381 | 12.925
138 | 1725A77B119BY | 聚丙烯冷热水管 | PP-R S4 dn40 GB/T 18742.2 | m | 06.管材 | 17.8823 | 20.207
139 | 1725A77B50BY | 聚丙烯冷热水管 | PP-R S4 dn50 GB/T 18742.2 | m | 06.管材 | 28.1035 | 31.757
140 | 1725A77B76BY | 聚丙烯冷热水管 | PP-R S4 dn63 GB/T 18742.2 | m | 06.管材 | 38.6947 | 43.725
141 | 1725A77B114BY | 聚丙烯冷热水管 | PP-R S4 dn75 GB/T 18742.2 | m | 06.管材 | 56.2265 | 63.536
142 | 1725A77B121BY | 聚丙烯冷热水管 | PP-R S4 dn90 GB/T 18742.2 | m | 06.管材 | 77.1265 | 87.153
143 | 1725A77B115BY | 聚丙烯冷热水管 | PP-R S4 dn110 GB/T 18742.2 | m | 06.管材 | 125.8186 | 142.175
144 | 1711A19B55BY | 球墨铸铁给水管 | DN100 K9 GB/T 13295 | m | 06.管材 | 110.6933 | 125.0834
145 | 1711A19B67BY | 球墨铸铁给水管 | DN150 K9 GB/T 13295 | m | 06.管材 | 143.4047 | 162.0473
146 | 1711A19B57BY | 球墨铸铁给水管 | DN200 K9 GB/T 13295 | m | 06.管材 | 181.5133 | 205.11
147 | 1711A19B59BY | 球墨铸铁给水管 | DN300 K9 GB/T 13295 | m | 06.管材 | 301.4554 | 340.6446
148 | 1711A19B61BY | 球墨铸铁给水管 | DN400 K9 GB/T 13295 | m | 06.管材 | 441.4594 | 498.8491
149 | 1711A19B63BY | 球墨铸铁给水管 | DN500 K9 GB/T 13295 | m | 06.管材 | 617.799 | 698.1129
150 | 1711A19B65BY | 球墨铸铁给水管 | DN600 K9 GB/T 13295 | m | 06.管材 | 817.8407 | 924.16
151 | 1711A19B69BY | 球墨铸铁给水管 | DN800 K9 GB/T 13295 | m | 06.管材 | 1279.5549 | 1445.897
152 | 1711A19B71BY | 球墨铸铁给水管 | DN1000 K9 GB/T 13295 | m | 06.管材 | 1868.2554 | 2111.1286
153 | 1711A19B75BY | 球墨铸铁给水管 | DN1200 K9 GB/T 13295 | m | 06.管材 | 2646.0177 | 2990
154 | 1705A05B75C01BY | 不锈钢管 | DN15 S0.8 S35450 YB/T 5363 | m | 06.管材 | 9.1729 | 10.3654
155 | 1705A05B76C03BY | 不锈钢管 | DN20 S1.0 S35450 YB/T 5363 | m | 06.管材 | 13.8375 | 15.6363
156 | 1705A05B77C03BY | 不锈钢管 | DN25 S1.0 S35450 YB/T 5363 | m | 06.管材 | 20.2514 | 22.8841
157 | 1705A05B78C05BY | 不锈钢管 | DN32 S1.2 S35450 YB/T 5363 | m | 06.管材 | 29.0515 | 32.8281
158 | 1705A05B79C05BY | 不锈钢管 | DN40 S1.2 S35450 YB/T 5363 | m | 06.管材 | 35.7177 | 40.361
159 | 1705A05B80C05BY | 不锈钢管 | DN50 S1.2 S35450 YB/T 5363 | m | 06.管材 | 44.6042 | 50.4027
160 | 1705A05B81C07BY | 不锈钢管 | DN65 S1.5 S35450 YB/T 5363 | m | 06.管材 | 95.2994 | 107.6883
161 | 1705A05B82C09BY | 不锈钢管 | DN80 S2.0 S35450 YB/T 5363 | m | 06.管材 | 128.8651 | 145.6176
162 | 1705A05B83C09BY | 不锈钢管 | DN100 S2.0 S35450 YB/T 5363 | m | 06.管材 | 152.6597 | 172.5054
163 | 1705A01B75C03BY | 薄壁不锈钢管 | DN15 S0.8 S35450 GB/T 14976 | m | 06.管材 | 11.9989 | 13.5588
164 | 1705A01B77C05BY | 薄壁不锈钢管 | DN20 S1.0 S35450 GB/T 14976 | m | 06.管材 | 19.1983 | 21.6941
165 | 1705A01B79C05BY | 薄壁不锈钢管 | DN25 S1.0 S35450 GB/T 14976 | m | 06.管材 | 27.1976 | 30.7332
166 | 1705A01B81C07BY | 薄壁不锈钢管 | DN32 S1.2 S35450 GB/T 14976 | m | 06.管材 | 36.7967 | 41.5803
167 | 1705A01B83C07BY | 薄壁不锈钢管 | DN40 S1.2 S35450 GB/T 14976 | m | 06.管材 | 51.9953 | 58.7547
168 | 1705A01B85C07BY | 薄壁不锈钢管 | DN50 S1.2 S35450 GB/T 14976 | m | 06.管材 | 63.9943 | 72.3135
169 | 1705A01B87C09BY | 薄壁不锈钢管 | DN65 S2.0 S35450 GB/T 14976 | m | 06.管材 | 138.6973 | 156.728
170 | 1705A01B89C09BY | 薄壁不锈钢管 | DN80 S2.0 S35450 GB/T 14976 | m | 06.管材 | 165.4262 | 186.9316
171 | 1705A01B91C09BY | 薄壁不锈钢管 | DN100 S2.0 S35450 GB/T 14976 | m | 06.管材 | 207.9813 | 235.0189
172 | 1705A01B93C09BY | 薄壁不锈钢管 | DN125 S2.0 S35450 GB/T 14976 | m | 06.管材 | 259.9767 | 293.7736
173 | 1705A01B95C09BY | 薄壁不锈钢管 | DN150 S2.0 S35450 GB/T 14976 | m | 06.管材 | 303.9727 | 343.4892
174 | 1701A13B55C03BY | 焊接钢管 | DN15 t2.75 GB/T 3091 | m | 06.管材 | 5.0818 | 5.7424
175 | 1701A13B59C03BY | 焊接钢管 | DN20 t2.75 GB/T 3091 | m | 06.管材 | 6.6717 | 7.539
176 | 1701A13B51C05BY | 焊接钢管 | DN25 t3.25 GB/T 3091 | m | 06.管材 | 10.5721 | 11.9465
177 | 1701A13B57C05BY | 焊接钢管 | DN32 t3.25 GB/T 3091 | m | 06.管材 | 14.5469 | 16.438
178 | 1701A13B79C07BY | 焊接钢管 | DN40 t3.50 GB/T 3091 | m | 06.管材 | 16.0551 | 18.1422
179 | 1701A13B53C07BY | 焊接钢管 | DN50 t3.50 GB/T 3091 | m | 06.管材 | 20.8632 | 23.5754
180 | 1701A13B77C09BY | 焊接钢管 | DN65 t3.75 GB/T 3091 | m | 06.管材 | 27.8827 | 31.5074
181 | 1701A13B61C11BY | 焊接钢管 | DN80 t4.00 GB/T 3091 | m | 06.管材 | 35.394 | 39.9952
182 | 1701A13B63C11BY | 焊接钢管 | DN100 t4.00 GB/T 3091 | m | 06.管材 | 43.341 | 48.9753
183 | 1701A13B81C13BY | 焊接钢管 | DN125 t4.50 GB/T 3091 | m | 06.管材 | 59.5216 | 67.2594
184 | 1701A13B71C13BY | 焊接钢管 | DN150 t4.50 GB/T 3091 | m | 06.管材 | 73.0848 | 82.5858
185 | 1701A13B73C15BY | 焊接钢管 | DN200 t6.00 GB/T 3091 | m | 06.管材 | 131.3752 | 148.4539
186 | 1701A13B66C17BY | 焊接钢管 | DN250 t8.00 GB/T 3091 | m | 06.管材 | 189.7484 | 214.4157
187 | 1701A13B75C19BY | 焊接钢管 | DN300 t8.50 GB/T 3091 | m | 06.管材 | 258.3818 | 291.9714
188 | 1701A13B49C21BY | 焊接钢管 | DN350 t9.00 GB/T 3091 | m | 06.管材 | 301.3273 | 340.4998
189 | 1701A13B54C23BY | 焊接钢管 | DN400 t9.50 GB/T 3091 | m | 06.管材 | 394.1445 | 445.3833
190 | 1701A13B47C23BY | 焊接钢管 | DN450 t9.50 GB/T 3091 | m | 06.管材 | 458.1522 | 517.712
191 | 1701A13B56C25BY | 焊接钢管 | DN500 t10.00 GB/T 3091 | m | 06.管材 | 516.5316 | 583.6808
192 | 1701A13B58C27BY | 焊接钢管 | DN600 t10.50 GB/T 3091 | m | 06.管材 | 639.5726 | 722.717
193 | 1701A13B45C29BY | 焊接钢管 | DN700 t11.00 GB/T 3091 | m | 06.管材 | 855.3241 | 966.5162
194 | 1701A13B43C31BY | 焊接钢管 | DN800 t11.50 GB/T 3091 | m | 06.管材 | 1018.9251 | 1151.3854
195 | 1701A13B85C33BY | 焊接钢管 | DN900 t12.00 GB/T 3091 | m | 06.管材 | 1168.4684 | 1320.3693
196 | 1701A13B87C35BY | 焊接钢管 | DN1000 t12.50 GB/T 3091 | m | 06.管材 | 1312.3884 | 1482.9989
197 | 1703A03B05C01BT | 镀锌钢管 | DN15 t2.75 GB/T 3091 | t | 06.管材 | 5082.8811 | 5743.6556
198 | 1703A03B06C01BT | 镀锌钢管 | DN20 t2.75 GB/T 3091 | t | 06.管材 | 5082.8811 | 5743.6556
199 | 1703A03B07C03BT | 镀锌钢管 | DN25 t3.25 GB/T 3091 | t | 06.管材 | 5047.8704 | 5704.0935
200 | 1703A03B08C03BT | 镀锌钢管 | DN32 t3.25 GB/T 3091 | t | 06.管材 | 5037.5418 | 5692.4223
201 | 1703A03B09C05BT | 镀锌钢管 | DN40 t3.50 GB/T 3091 | t | 06.管材 | 5028.691 | 5682.4208
202 | 1703A03B10C05BT | 镀锌钢管 | DN50 t3.50 GB/T 3091 | t | 06.管材 | 5021.3102 | 5674.0805
203 | 1703A03B11C07BT | 镀锌钢管 | DN65 t3.75 GB/T 3091 | t | 06.管材 | 4883.5459 | 5518.4069
204 | 1703A03B03C09BT | 镀锌钢管 | DN80 t4.00 GB/T 3091 | t | 06.管材 | 4877.6428 | 5511.7364
205 | 1703A03B12C09BT | 镀锌钢管 | DN100 t4.00 GB/T 3091 | t | 06.管材 | 4876.1727 | 5510.0752
206 | 1703A03B13C11BT | 镀锌钢管 | DN125 t4.50 GB/T 3091 | t | 06.管材 | 4998.6981 | 5648.5288
207 | 1703A03B14C11BT | 镀锌钢管 | DN150 t4.50 GB/T 3091 | t | 06.管材 | 5000.1757 | 5650.1986
208 | 1703A03B15C11BT | 镀锌钢管 | DN200 t4.50 GB/T 3091 | t | 06.管材 | 5004.6012 | 5655.1993
209 | 1707A03B72BT | 无缝钢管 | Ф32 δ3.5 GB/T 8163 | t | 06.管材 | 4805.3821 | 5430.0818
210 | 1707A03B11BT | 无缝钢管 | Ф38 δ3.5 GB/T 8163 | t | 06.管材 | 4805.3821 | 5430.0818
211 | 1707A03B55BT | 无缝钢管 | Ф42 δ3.5 GB/T 8163 | t | 06.管材 | 4805.3821 | 5430.0818
212 | 1707A03B13BT | 无缝钢管 | Ф45 δ3.5 GB/T 8163 | t | 06.管材 | 4785.8003 | 5407.9543
213 | 1707A03B92BT | 无缝钢管 | Ф50 δ3.5 GB/T 8163 | t | 06.管材 | 4785.8003 | 5407.9543
214 | 1707A03B15BT | 无缝钢管 | Ф54 δ3.5 GB/T 8163 | t | 06.管材 | 4785.8003 | 5407.9543
215 | 1707A03B69BT | 无缝钢管 | Ф57 δ3.5 GB/T 8163 | t | 06.管材 | 4738.8039 | 5354.8484
216 | 1707A03B17BT | 无缝钢管 | Ф60 δ4.0 GB/T 8163 | t | 06.管材 | 4738.8039 | 5354.8484
217 | 1707A03B19BT | 无缝钢管 | Ф63.5 δ4.0 GB/T 8163 | t | 06.管材 | 4738.8039 | 5354.8484
218 | 1707A03B21BT | 无缝钢管 | Ф68 δ4.0 GB/T 8163 | t | 06.管材 | 4738.8039 | 5354.8484
219 | 1707A03B23BT | 无缝钢管 | Ф70 δ4.0 GB/T 8163 | t | 06.管材 | 4738.8039 | 5354.8484
220 | 1707A03B25BT | 无缝钢管 | Ф73 δ4.0 GB/T 8163 | t | 06.管材 | 4738.8039 | 5354.8484
221 | 1707A03B27BT | 无缝钢管 | Ф76 δ4.0 GB/T 8163 | t | 06.管材 | 4738.8039 | 5354.8484
222 | 1707A03B29BT | 无缝钢管 | Ф83 δ4.0 GB/T 8163 | t | 06.管材 | 4738.8039 | 5354.8484
223 | 1707A03B99BT | 无缝钢管 | Ф89 δ4.0 GB/T 8163 | t | 06.管材 | 4738.8039 | 5354.8484
224 | 1707A03B31BT | 无缝钢管 | Ф95 δ4.5 GB/T 8163 | t | 06.管材 | 4738.8039 | 5354.8484
225 | 1707A03B76BT | 无缝钢管 | Ф102 δ4.5 GB/T 8163 | t | 06.管材 | 4738.8039 | 5354.8484
226 | 1707A03B50BT | 无缝钢管 | Ф108 δ4.5 GB/T 8163 | t | 06.管材 | 4699.6402 | 5310.5934
227 | 1707A03B33BT | 无缝钢管 | Ф114 δ5.0 GB/T 8163 | t | 06.管材 | 4699.6402 | 5310.5934
228 | 1707A03B35BT | 无缝钢管 | Ф121 δ5.0 GB/T 8163 | t | 06.管材 | 4699.6402 | 5310.5934
229 | 1707A03B37BT | 无缝钢管 | Ф127 δ5.0 GB/T 8163 | t | 06.管材 | 4699.6402 | 5310.5934
230 | 1707A03B39BT | 无缝钢管 | Ф133 δ5.5 GB/T 8163 | t | 06.管材 | 4699.6402 | 5310.5934
231 | 1707A03B41BT | 无缝钢管 | Ф140 δ5.5 GB/T 8163 | t | 06.管材 | 4699.6402 | 5310.5934
232 | 1707A03B43BT | 无缝钢管 | Ф146 δ5.5 GB/T 8163 | t | 06.管材 | 4699.6402 | 5310.5934
233 | 1707A03B45BT | 无缝钢管 | Ф152 δ5.5 GB/T 8163 | t | 06.管材 | 4699.6402 | 5310.5934
234 | 1707A03B80BT | 无缝钢管 | Ф159 δ6.0 GB/T 8163 | t | 06.管材 | 4699.6402 | 5310.5934
235 | 1707A03B47BT | 无缝钢管 | Ф168 δ6.0 GB/T 8163 | t | 06.管材 | 4817.1312 | 5443.3583
236 | 1707A03B49BT | 无缝钢管 | Ф180 δ6.0 GB/T 8163 | t | 06.管材 | 4817.1312 | 5443.3583
237 | 1707A03B02BT | 无缝钢管 | Ф194 δ6.0 GB/T 8163 | t | 06.管材 | 4817.1312 | 5443.3583
238 | 1707A03B82BT | 无缝钢管 | Ф203 δ6.0 GB/T 8163 | t | 06.管材 | 4817.1312 | 5443.3583
239 | 1707A03B52BT | 无缝钢管 | Ф219 δ8.0 GB/T 8163 | t | 06.管材 | 4817.1312 | 5443.3583
240 | 1707A03B04BT | 无缝钢管 | Ф245 δ8.0 GB/T 8163 | t | 06.管材 | 4817.1312 | 5443.3583
241 | 1707A03B06BT | 无缝钢管 | Ф273 δ8.0 GB/T 8163 | t | 06.管材 | 4973.7859 | 5620.3781
242 | 1707A03B08BT | 无缝钢管 | Ф299 δ8.0 GB/T 8163 | t | 06.管材 | 4973.7859 | 5620.3781
243 | 1707A03B10BT | 无缝钢管 | Ф325 δ10.0 GB/T 8163 | t | 06.管材 | 4817.1312 | 5443.3583
244 | 1707A03B12BT | 无缝钢管 | Ф351 δ10.0 GB/T 8163 | t | 06.管材 | 4895.4586 | 5531.8682
245 | 1707A03B58BT | 无缝钢管 | Ф377 δ10.0 GB/T 8163 | t | 06.管材 | 4973.7859 | 5620.3781
246 | 1707A03B14BT | 无缝钢管 | Ф402 δ12.0 GB/T 8163 | t | 06.管材 | 4973.7859 | 5620.3781
247 | 1707A03B16BT | 无缝钢管 | Ф426 δ12.0 GB/T 8163 | t | 06.管材 | 4973.7859 | 5620.3781
248 | 1707A03B18BT | 无缝钢管 | Ф459 δ12.0 GB/T 8163 | t | 06.管材 | 4973.7859 | 5620.3781
249 | 1707A03B20BT | 无缝钢管 | Ф480 δ12.0 GB/T 8163 | t | 06.管材 | 4973.7859 | 5620.3781
250 | 1707A03B22BT | 无缝钢管 | Ф500 δ14.0 GB/T 8163 | t | 06.管材 | 4973.7859 | 5620.3781
251 | 1707A03B24BT | 无缝钢管 | Ф530 δ14.0 GB/T 8163 | t | 06.管材 | 4973.7859 | 5620.3781
252 | 1707A03B26BT | 无缝钢管 | Ф550 δ14.0 GB/T 8163 | t | 06.管材 | 4973.7859 | 5620.3781
253 | 1707A03B28BT | 无缝钢管 | Ф560 δ14.0 GB/T 8163 | t | 06.管材 | 4973.7859 | 5620.3781
254 | 1707A03B30BT | 无缝钢管 | Ф600 δ16.0 GB/T 8163 | t | 06.管材 | 5012.9496 | 5664.633
255 | 1707A03B32BT | 无缝钢管 | Ф630 δ16.0 GB/T 8163 | t | 06.管材 | 5012.9496 | 5664.633
256 | 1728A01B02C01BY | 涂塑复合钢管 | SP-T PE DN15 GB/T 28897 | m | 06.管材 | 12.8914 | 14.5673
257 | 1728A01B03C01BY | 涂塑复合钢管 | SP-T PE DN20 GB/T 28897 | m | 06.管材 | 16.8142 | 19.0001
258 | 1728A01B04C01BY | 涂塑复合钢管 | SP-T PE DN25 GB/T 28897 | m | 06.管材 | 23.1555 | 26.1658
259 | 1728A01B05C01BY | 涂塑复合钢管 | SP-T PE DN32 GB/T 28897 | m | 06.管材 | 29.5329 | 33.3721
260 | 1728A01B06C01BY | 涂塑复合钢管 | SP-T PE DN40 GB/T 28897 | m | 06.管材 | 34.7585 | 39.2771
261 | 1728A01B07C01BY | 涂塑复合钢管 | SP-T PE DN50 GB/T 28897 | m | 06.管材 | 41.9996 | 47.4595
262 | 1728A01B08C01BY | 涂塑复合钢管 | SP-T PE DN65 GB/T 28897 | m | 06.管材 | 55.1933 | 62.3684
263 | 1728A01B09C01BY | 涂塑复合钢管 | SP-T PE DN80 GB/T 28897 | m | 06.管材 | 70.6399 | 79.8231
264 | 1728A01B10C01BY | 涂塑复合钢管 | SP-T PE DN150 GB/T 28897 | m | 06.管材 | 145.7857 | 164.7378
265 | 1728A01B11C01BY | 涂塑复合钢管 | SP-T PE DN200 GB/T 28897 | m | 06.管材 | 235.7518 | 266.3996
266 | 1715A03B09C03BY | 铜管 | DN8 t0.76 GB/T 17791 | m | 06.管材 | 13.2628 | 14.987
267 | 1715A03B11C05BY | 铜管 | DN10 t0.89 GB/T 17791 | m | 06.管材 | 15.2035 | 17.18
268 | 1715A03B13C07BY | 铜管 | DN15 t1.02 GB/T 17791 | m | 06.管材 | 23.7431 | 26.8297
269 | 1715A03B15C09BY | 铜管 | DN20 t1.07 GB/T 17791 | m | 06.管材 | 37.6242 | 42.5154
270 | 1715A03B17C11BY | 铜管 | DN25 t1.14 GB/T 17791 | m | 06.管材 | 54.3034 | 61.3628
271 | 1715A03B19C13BY | 铜管 | DN32 t1.27 GB/T 17791 | m | 06.管材 | 67.2722 | 76.0176
272 | 1715A03B21C15BY | 铜管 | DN40 t1.40 GB/T 17791 | m | 06.管材 | 90.4341 | 102.1905
273 | 1715A03B23C17BY | 铜管 | DN50 t1.52 GB/T 17791 | m | 06.管材 | 138.5016 | 156.5068
274 | 1715A03B25C19BY | 铜管 | DN65 t1.78 GB/T 17791 | m | 06.管材 | 187.7277 | 212.1322
275 | 1715A03B27C21BY | 铜管 | DN80 t2.54 GB/T 17791 | m | 06.管材 | 253.26 | 286.1838
276 | 1715A03B29C23BY | 铜管 | DN100 t2.79 GB/T 17791 | m | 06.管材 | 394.6475 | 445.9517
277 | 1715A03B31C25BY | 铜管 | DN125 t3.18 GB/T 17791 | m | 06.管材 | 581.6686 | 657.2856
278 | 1715A03B33C27BY | 铜管 | DN150 t3.56 GB/T 17791 | m | 06.管材 | 949.7251 | 1073.1894
279 | 2906A18B123BY | UPVC阻燃穿线管 | PC16(中型) JG3050 | m | 06.管材 | 1.3876 | 1.568
280 | 2906A18B124BY | UPVC阻燃穿线管 | PC20(中型) JG3050 | m | 06.管材 | 1.7345 | 1.96
281 | 2906A18B125BY | UPVC阻燃穿线管 | PC25(中型) JG3050 | m | 06.管材 | 3.0354 | 3.43
282 | 2906A18B126BY | UPVC阻燃穿线管 | PC32(中型) JG3050 | m | 06.管材 | 4.0761 | 4.606
283 | 2906A18B127BY | UPVC阻燃穿线管 | PC40(中型) JG3050 | m | 06.管材 | 5.0301 | 5.684
284 | 2906A20B129BY | KBG热镀锌电管 | DN16×0.8mm GB/T 20041.1 | m | 06.管材 | 4.1646 | 4.706
285 | 2906A20B130BY | KBG热镀锌电管 | DN20×1.0mm GB/T 20041.1 | m | 06.管材 | 5.4139 | 6.1177
286 | 2906A20B131BY | KBG热镀锌电管 | DN25×1.2mm GB/T 20041.1 | m | 06.管材 | 6.6633 | 7.5295
287 | 2906A20B132BY | KBG热镀锌电管 | DN32×1.4mm GB/T 20041.1 | m | 06.管材 | 8.3291 | 9.4119
288 | 2906A20B133BY | KBG热镀锌电管 | DN40×1.6mm GB/T 20041.1 | m | 06.管材 | 11.6608 | 13.1767
289 | 2906A01B129BY | JDG热镀锌电管 | DN16×0.8mm T/CECS 120 | m | 06.管材 | 3.7481 | 4.2354
290 | 2906A01B130BY | JDG热镀锌电管 | DN20×1.0mm T/CECS 120 | m | 06.管材 | 5.4139 | 6.1177
291 | 2906A01B131BY | JDG热镀锌电管 | DN25×1.2mm T/CECS 120 | m | 06.管材 | 6.9965 | 7.906
292 | 2906A01B132BY | JDG热镀锌电管 | DN32×1.4mm T/CECS 120 | m | 06.管材 | 8.3291 | 9.4119
293 | 2906A01B133BY | JDG热镀锌电管 | DN40×1.6mm T/CECS 120 | m | 06.管材 | 11.2443 | 12.7061
294 | 2906A76B134BY | PE多孔梅花管 | 5×26mm YD/T 841.5 | m | 06.管材 | 10.85 | 12.2605
295 | 2906A76B135BY | PE多孔梅花管 | 5×28mm YD/T 841.5 | m | 06.管材 | 11.57 | 13.0741
296 | 2906A76B136BY | PE多孔梅花管 | 5×32mm YD/T 841.5 | m | 06.管材 | 15.87 | 17.9331
297 | 2906A76B137BY | PE多孔梅花管 | 7×32mm YD/T 841.5 | m | 06.管材 | 17.66 | 19.9558
298 | 2906A77B138BY | 电力电缆保护管PVC-C | DN100×3.0mm QB/T 2479 | m | 06.管材 | 12.2364 | 13.8271
299 | 2906A77B139BY | 电力电缆保护管PVC-C | DN100×4.5mm QB/T 2479 | m | 06.管材 | 15.7014 | 17.7426
300 | 2906A77B140BY | 电力电缆保护管PVC-C | DN150×3.0mm QB/T 2479 | m | 06.管材 | 22.0473 | 24.9134
301 | 2906A77B141BY | 电力电缆保护管PVC-C | DN150×5.0mm QB/T 2479 | m | 06.管材 | 30.5316 | 34.5007
302 | 2906A77B142BY | 电力电缆保护管PVC-C | DN200×5.0mm QB/T 2479 | m | 06.管材 | 30.1752 | 34.098
303 | 2906A78B138BY | 电力电缆保护管MPP | DN100×3.0mm DL/T 802.8 | m | 06.管材 | 17.7408 | 20.0471
304 | 2906A78B139BY | 电力电缆保护管MPP | DN100×4.5mm DL/T 802.8 | m | 06.管材 | 22.4433 | 25.3609
305 | 2906A78B140BY | 电力电缆保护管MPP | DN150×3.0mm DL/T 802.8 | m | 06.管材 | 30.1752 | 34.098
306 | 2906A78B141BY | 电力电缆保护管MPP | DN150×5.0mm DL/T 802.8 | m | 06.管材 | 33.4323 | 37.7785
307 | 2906A78B142BY | 电力电缆保护管MPP | DN200×5.0mm DL/T 802.8 | m | 06.管材 | 41.7582 | 47.1868
1 | 2811A17B310BY | 铜芯聚氯乙烯绝缘聚氯乙烯护套电力电缆 | VV-0.6/1 4×2.5 GB/T 12706.1 | m | 07.电线电缆及光纤光缆 | 8.3401 | 9.4244
2 | 2811A17B311BY | 铜芯聚氯乙烯绝缘聚氯乙烯护套电力电缆 | VV-0.6/1 4×4 GB/T 12706.1 | m | 07.电线电缆及光纤光缆 | 12.8885 | 14.564
3 | 2811A17B312BY | 铜芯聚氯乙烯绝缘聚氯乙烯护套电力电缆 | VV-0.6/1 4×6 GB/T 12706.1 | m | 07.电线电缆及光纤光缆 | 18.8238 | 21.2709
4 | 2811A17B313BY | 铜芯聚氯乙烯绝缘聚氯乙烯护套电力电缆 | VV-0.6/1 4×10 GB/T 12706.1 | m | 07.电线电缆及光纤光缆 | 29.7309 | 33.5959
5 | 2811A17B314BY | 铜芯聚氯乙烯绝缘聚氯乙烯护套电力电缆 | VV-0.6/1 4×16 GB/T 12706.1 | m | 07.电线电缆及光纤光缆 | 45.4384 | 51.3454
6 | 2811A17B315BY | 铜芯聚氯乙烯绝缘聚氯乙烯护套电力电缆 | VV-0.6/1 4×25 GB/T 12706.1 | m | 07.电线电缆及光纤光缆 | 71.1073 | 80.3513
7 | 2811A17B316BY | 铜芯聚氯乙烯绝缘聚氯乙烯护套电力电缆 | VV-0.6/1 4×35 GB/T 12706.1 | m | 07.电线电缆及光纤光缆 | 98.6586 | 111.4842
8 | 2811A17B317BY | 铜芯聚氯乙烯绝缘聚氯乙烯护套电力电缆 | VV-0.6/1 4×50 GB/T 12706.1 | m | 07.电线电缆及光纤光缆 | 133.3251 | 150.6573
9 | 2811A17B318BY | 铜芯聚氯乙烯绝缘聚氯乙烯护套电力电缆 | VV-0.6/1 4×70 GB/T 12706.1 | m | 07.电线电缆及光纤光缆 | 190.256 | 214.9892
10 | 2811A17B319BY | 铜芯聚氯乙烯绝缘聚氯乙烯护套电力电缆 | VV-0.6/1 4×95 GB/T 12706.1 | m | 07.电线电缆及光纤光缆 | 260.1654 | 293.9869
11 | 2811A17B320BY | 铜芯聚氯乙烯绝缘聚氯乙烯护套电力电缆 | VV-0.6/1 4×120 GB/T 12706.1 | m | 07.电线电缆及光纤光缆 | 331.66 | 374.7758
12 | 2811A17B321BY | 铜芯聚氯乙烯绝缘聚氯乙烯护套电力电缆 | VV-0.6/1 4×150 GB/T 12706.1 | m | 07.电线电缆及光纤光缆 | 398.0658 | 449.8144
13 | 2811A17B322BY | 铜芯聚氯乙烯绝缘聚氯乙烯护套电力电缆 | VV-0.6/1 4×185 GB/T 12706.1 | m | 07.电线电缆及光纤光缆 | 501.3358 | 566.5094
14 | 2811A17B323BY | 铜芯聚氯乙烯绝缘聚氯乙烯护套电力电缆 | VV-0.6/1 4×240 GB/T 12706.1 | m | 07.电线电缆及光纤光缆 | 648.9003 | 733.2574
15 | 2811A17B324BY | 铜芯聚氯乙烯绝缘聚氯乙烯护套电力电缆 | VV-0.6/1 5×2.5 GB/T 12706.1 | m | 07.电线电缆及光纤光缆 | 10.2856 | 11.6227
16 | 2811A17B325BY | 铜芯聚氯乙烯绝缘聚氯乙烯护套电力电缆 | VV-0.6/1 5×4 GB/T 12706.1 | m | 07.电线电缆及光纤光缆 | 15.9327 | 18.004
17 | 2811A17B326BY | 铜芯聚氯乙烯绝缘聚氯乙烯护套电力电缆 | VV-0.6/1 5×6 GB/T 12706.1 | m | 07.电线电缆及光纤光缆 | 23.3362 | 26.3699
18 | 2811A17B327BY | 铜芯聚氯乙烯绝缘聚氯乙烯护套电力电缆 | VV-0.6/1 5×10 GB/T 12706.1 | m | 07.电线电缆及光纤光缆 | 36.9632 | 41.7684
19 | 2811A17B328BY | 铜芯聚氯乙烯绝缘聚氯乙烯护套电力电缆 | VV-0.6/1 5×16 GB/T 12706.1 | m | 07.电线电缆及光纤光缆 | 56.5616 | 63.9146
20 | 2811A17B329BY | 铜芯聚氯乙烯绝缘聚氯乙烯护套电力电缆 | VV-0.6/1 5×25 GB/T 12706.1 | m | 07.电线电缆及光纤光缆 | 88.5892 | 100.1058
21 | 2811A17B330BY | 铜芯聚氯乙烯绝缘聚氯乙烯护套电力电缆 | VV-0.6/1 5×35 GB/T 12706.1 | m | 07.电线电缆及光纤光缆 | 123.1566 | 139.167
22 | 2811A17B331BY | 铜芯聚氯乙烯绝缘聚氯乙烯护套电力电缆 | VV-0.6/1 5×50 GB/T 12706.1 | m | 07.电线电缆及光纤光缆 | 166.3884 | 188.0189
23 | 2811A17B332BY | 铜芯聚氯乙烯绝缘聚氯乙烯护套电力电缆 | VV-0.6/1 5×70 GB/T 12706.1 | m | 07.电线电缆及光纤光缆 | 237.5047 | 268.3803
24 | 2811A17B333BY | 铜芯聚氯乙烯绝缘聚氯乙烯护套电力电缆 | VV-0.6/1 5×95 GB/T 12706.1 | m | 07.电线电缆及光纤光缆 | 324.8059 | 367.0307
25 | 2811A17B334BY | 铜芯聚氯乙烯绝缘聚氯乙烯护套电力电缆 | VV-0.6/1 5×120 GB/T 12706.1 | m | 07.电线电缆及光纤光缆 | 414.2958 | 468.1542
26 | 2811A17B335BY | 铜芯聚氯乙烯绝缘聚氯乙烯护套电力电缆 | VV-0.6/1 5×150 GB/T 12706.1 | m | 07.电线电缆及光纤光缆 | 496.9856 | 561.5937
27 | 2811A17B336BY | 铜芯聚氯乙烯绝缘聚氯乙烯护套电力电缆 | VV-0.6/1 5×185 GB/T 12706.1 | m | 07.电线电缆及光纤光缆 | 626.2847 | 707.7017
28 | 2811A17B337BY | 铜芯聚氯乙烯绝缘聚氯乙烯护套电力电缆 | VV-0.6/1 5×240 GB/T 12706.1 | m | 07.电线电缆及光纤光缆 | 808.9391 | 914.1011
29 | 2811A13B95BY | 铜芯交联聚乙烯绝缘聚氯乙烯护套电力电缆 | YJV-0.6/1 4×2.5 GB/T 12706.1 | m | 07.电线电缆及光纤光缆 | 8.5069 | 9.6128
30 | 2811A13B96BY | 铜芯交联聚乙烯绝缘聚氯乙烯护套电力电缆 | YJV-0.6/1 4×4 GB/T 12706.1 | m | 07.电线电缆及光纤光缆 | 13.1463 | 14.8553
31 | 2811A13B97BY | 铜芯交联聚乙烯绝缘聚氯乙烯护套电力电缆 | YJV-0.6/1 4×6 GB/T 12706.1 | m | 07.电线电缆及光纤光缆 | 19.2003 | 21.6964
32 | 2811A13B98BY | 铜芯交联聚乙烯绝缘聚氯乙烯护套电力电缆 | YJV-0.6/1 4×10 GB/T 12706.1 | m | 07.电线电缆及光纤光缆 | 30.3255 | 34.2678
33 | 2811A13B99BY | 铜芯交联聚乙烯绝缘聚氯乙烯护套电力电缆 | YJV-0.6/1 4×16 GB/T 12706.1 | m | 07.电线电缆及光纤光缆 | 46.3472 | 52.3723
34 | 2811A13B338BY | 铜芯交联聚乙烯绝缘聚氯乙烯护套电力电缆 | YJV-0.6/1 4×25 GB/T 12706.1 | m | 07.电线电缆及光纤光缆 | 72.5295 | 81.9583
35 | 2811A13B339BY | 铜芯交联聚乙烯绝缘聚氯乙烯护套电力电缆 | YJV-0.6/1 4×35 GB/T 12706.1 | m | 07.电线电缆及光纤光缆 | 100.6317 | 113.7139
36 | 2811A13B340BY | 铜芯交联聚乙烯绝缘聚氯乙烯护套电力电缆 | YJV-0.6/1 4×50 GB/T 12706.1 | m | 07.电线电缆及光纤光缆 | 135.9916 | 153.6705
37 | 2811A13B341BY | 铜芯交联聚乙烯绝缘聚氯乙烯护套电力电缆 | YJV-0.6/1 4×70 GB/T 12706.1 | m | 07.电线电缆及光纤光缆 | 194.0611 | 219.289
38 | 2811A13B342BY | 铜芯交联聚乙烯绝缘聚氯乙烯护套电力电缆 | YJV-0.6/1 4×95 GB/T 12706.1 | m | 07.电线电缆及光纤光缆 | 265.3687 | 299.8666
39 | 2811A13B343BY | 铜芯交联聚乙烯绝缘聚氯乙烯护套电力电缆 | YJV-0.6/1 4×120 GB/T 12706.1 | m | 07.电线电缆及光纤光缆 | 338.2932 | 382.2713
40 | 2811A13B344BY | 铜芯交联聚乙烯绝缘聚氯乙烯护套电力电缆 | YJV-0.6/1 4×150 GB/T 12706.1 | m | 07.电线电缆及光纤光缆 | 406.0271 | 458.8107
41 | 2811A13B345BY | 铜芯交联聚乙烯绝缘聚氯乙烯护套电力电缆 | YJV-0.6/1 4×185 GB/T 12706.1 | m | 07.电线电缆及光纤光缆 | 511.3625 | 577.8396
42 | 2811A13B346BY | 铜芯交联聚乙烯绝缘聚氯乙烯护套电力电缆 | YJV-0.6/1 4×240 GB/T 12706.1 | m | 07.电线电缆及光纤光缆 | 661.8783 | 747.9225
43 | 2811A13B347BY | 铜芯交联聚乙烯绝缘聚氯乙烯护套电力电缆 | YJV-0.6/1 4×4+1×2.5 GB/T 12706.1 | m | 07.电线电缆及光纤光缆 | 15.0847 | 17.0457
44 | 2811A13B348BY | 铜芯交联聚乙烯绝缘聚氯乙烯护套电力电缆 | YJV-0.6/1 4×6+1×4 GB/T 12706.1 | m | 07.电线电缆及光纤光缆 | 22.2963 | 25.1948
45 | 2811A13B349BY | 铜芯交联聚乙烯绝缘聚氯乙烯护套电力电缆 | YJV-0.6/1 4×10+1×6 GB/T 12706.1 | m | 07.电线电缆及光纤光缆 | 34.827 | 39.3545
46 | 2811A13B350BY | 铜芯交联聚乙烯绝缘聚氯乙烯护套电力电缆 | YJV-0.6/1 4×16+1×6 GB/T 12706.1 | m | 07.电线电缆及光纤光缆 | 50.7385 | 57.3345
47 | 2811A13B100BY | 铜芯交联聚乙烯绝缘聚氯乙烯护套电力电缆 | YJV-0.6/1 4×25+1×16 GB/T 12706.1 | m | 07.电线电缆及光纤光缆 | 83.7281 | 94.6128
48 | 2811A13B101BY | 铜芯交联聚乙烯绝缘聚氯乙烯护套电力电缆 | YJV-0.6/1 4x35+1×16 GB/T 12706.1 | m | 07.电线电缆及光纤光缆 | 111.9498 | 126.5033
49 | 2811A13B102BY | 铜芯交联聚乙烯绝缘聚氯乙烯护套电力电缆 | YJV-0.6/1 4x50+1x25 GB/T 12706.1 | m | 07.电线电缆及光纤光缆 | 153.4372 | 173.3841
50 | 2811A13B103BY | 铜芯交联聚乙烯绝缘聚氯乙烯护套电力电缆 | YJV-0.6/1 4×70+1×35 GB/T 12706.1 | m | 07.电线电缆及光纤光缆 | 218.1947 | 246.56
51 | 2811A13B104BY | 铜芯交联聚乙烯绝缘聚氯乙烯护套电力电缆 | YJV-0.6/1 4×95+1×50 GB/T 12706.1 | m | 07.电线电缆及光纤光缆 | 298.6523 | 337.4771
52 | 2811A13B105BY | 铜芯交联聚乙烯绝缘聚氯乙烯护套电力电缆 | YJV-0.6/1 4×120+1×70 GB/T 12706.1 | m | 07.电线电缆及光纤光缆 | 386.1654 | 436.3669
53 | 2811A13B106BY | 铜芯交联聚乙烯绝缘聚氯乙烯护套电力电缆 | YJV-0.6/1 4×150+1×70 GB/T 12706.1 | m | 07.电线电缆及光纤光缆 | 453.3481 | 512.2834
54 | 2811A13B107BY | 铜芯交联聚乙烯绝缘聚氯乙烯护套电力电缆 | YJV-0.6/1 4×185+1×95 GB/T 12706.1 | m | 07.电线电缆及光纤光缆 | 576.4599 | 651.3996
55 | 2811A13B351BY | 铜芯交联聚乙烯绝缘聚氯乙烯护套电力电缆 | YJV-0.6/1 4×240+1×120 GB/T 12706.1 | m | 07.电线电缆及光纤光缆 | 745.928 | 842.8986
56 | 2811A13B108BY | 铜芯交联聚乙烯绝缘聚氯乙烯护套电力电缆 | YJV-0.6/1 5×2.5 GB/T 12706.1 | m | 07.电线电缆及光纤光缆 | 10.4913 | 11.8551
57 | 2811A13B109BY | 铜芯交联聚乙烯绝缘聚氯乙烯护套电力电缆 | YJV-0.6/1 5×4 GB/T 12706.1 | m | 07.电线电缆及光纤光缆 | 16.2514 | 18.3641
58 | 2811A13B110BY | 铜芯交联聚乙烯绝缘聚氯乙烯护套电力电缆 | YJV-0.6/1 5×6 GB/T 12706.1 | m | 07.电线电缆及光纤光缆 | 23.8029 | 26.8973
59 | 2811A13B111BY | 铜芯交联聚乙烯绝缘聚氯乙烯护套电力电缆 | YJV-0.6/1 5×10 GB/T 12706.1 | m | 07.电线电缆及光纤光缆 | 37.7025 | 42.6038
60 | 2811A13B112BY | 铜芯交联聚乙烯绝缘聚氯乙烯护套电力电缆 | YJV-0.6/1 5×16 GB/T 12706.1 | m | 07.电线电缆及光纤光缆 | 57.6928 | 65.1929
61 | 2811A13B352BY | 铜芯交联聚乙烯绝缘聚氯乙烯护套电力电缆 | YJV-0.6/1 5×25 GB/T 12706.1 | m | 07.电线电缆及光纤光缆 | 90.3609 | 102.1079
62 | 2811A13B353BY | 铜芯交联聚乙烯绝缘聚氯乙烯护套电力电缆 | YJV-0.6/1 5×35 GB/T 12706.1 | m | 07.电线电缆及光纤光缆 | 125.6197 | 141.9503
63 | 2811A13B354BY | 铜芯交联聚乙烯绝缘聚氯乙烯护套电力电缆 | YJV-0.6/1 5×50 GB/T 12706.1 | m | 07.电线电缆及光纤光缆 | 169.7162 | 191.7793
64 | 2811A13B355BY | 铜芯交联聚乙烯绝缘聚氯乙烯护套电力电缆 | YJV-0.6/1 5×70 GB/T 12706.1 | m | 07.电线电缆及光纤光缆 | 242.2548 | 273.7479
65 | 2811A13B356BY | 铜芯交联聚乙烯绝缘聚氯乙烯护套电力电缆 | YJV-0.6/1 5×95 GB/T 12706.1 | m | 07.电线电缆及光纤光缆 | 331.302 | 374.3713
66 | 2811A13B357BY | 铜芯交联聚乙烯绝缘聚氯乙烯护套电力电缆 | YJV-0.6/1 5×120 GB/T 12706.1 | m | 07.电线电缆及光纤光缆 | 422.5817 | 477.5173
67 | 2811A13B358BY | 铜芯交联聚乙烯绝缘聚氯乙烯护套电力电缆 | YJV-0.6/1 5×150 GB/T 12706.1 | m | 07.电线电缆及光纤光缆 | 506.9253 | 572.8256
68 | 2811A13B359BY | 铜芯交联聚乙烯绝缘聚氯乙烯护套电力电缆 | YJV-0.6/1 5×185 GB/T 12706.1 | m | 07.电线电缆及光纤光缆 | 638.8104 | 721.8557
69 | 2811A13B360BY | 铜芯交联聚乙烯绝缘聚氯乙烯护套电力电缆 | YJV-0.6/1 5×240 GB/T 12706.1 | m | 07.电线电缆及光纤光缆 | 825.1178 | 932.3832
70 | 2811A21B361BY | 铜芯交联聚乙烯绝缘聚烯烃护套无卤低烟阻燃耐火电力电缆 | WDZN-YJY-0.6/1 4×2.5 GB/T 19666 | m | 07.电线电缆及光纤光缆 | 9.7931 | 11.0662
71 | 2811A21B206BY | 铜芯交联聚乙烯绝缘聚烯烃护套无卤低烟阻燃耐火电力电缆 | WDZN-YJY-0.6/1 4×4 GB/T 19666 | m | 07.电线电缆及光纤光缆 | 14.6437 | 16.5474
72 | 2811A21B207BY | 铜芯交联聚乙烯绝缘聚烯烃护套无卤低烟阻燃耐火电力电缆 | WDZN-YJY-0.6/1 4×6 GB/T 19666 | m | 07.电线电缆及光纤光缆 | 20.8264 | 23.5338
73 | 2811A21B208BY | 铜芯交联聚乙烯绝缘聚烯烃护套无卤低烟阻燃耐火电力电缆 | WDZN-YJY-0.6/1 4×10 GB/T 19666 | m | 07.电线电缆及光纤光缆 | 32.025 | 36.1883
74 | 2811A21B362BY | 铜芯交联聚乙烯绝缘聚烯烃护套无卤低烟阻燃耐火电力电缆 | WDZN-YJY-0.6/1 4×16 GB/T 19666 | m | 07.电线电缆及光纤光缆 | 48.4969 | 54.8015
75 | 2811A21B363BY | 铜芯交联聚乙烯绝缘聚烯烃护套无卤低烟阻燃耐火电力电缆 | WDZN-YJY-0.6/1 4×25 GB/T 19666 | m | 07.电线电缆及光纤光缆 | 75.4876 | 85.301
76 | 2811A21B364BY | 铜芯交联聚乙烯绝缘聚烯烃护套无卤低烟阻燃耐火电力电缆 | WDZN-YJY-0.6/1 4×35 GB/T 19666 | m | 07.电线电缆及光纤光缆 | 104.3524 | 117.9182
77 | 2811A21B365BY | 铜芯交联聚乙烯绝缘聚烯烃护套无卤低烟阻燃耐火电力电缆 | WDZN-YJY-0.6/1 4×50 GB/T 19666 | m | 07.电线电缆及光纤光缆 | 139.6847 | 157.8437
78 | 2811A21B366BY | 铜芯交联聚乙烯绝缘聚烯烃护套无卤低烟阻燃耐火电力电缆 | WDZN-YJY-0.6/1 4×70 GB/T 19666 | m | 07.电线电缆及光纤光缆 | 199.0954 | 224.9778
79 | 2811A21B367BY | 铜芯交联聚乙烯绝缘聚烯烃护套无卤低烟阻燃耐火电力电缆 | WDZN-YJY-0.6/1 4×95 GB/T 19666 | m | 07.电线电缆及光纤光缆 | 271.4963 | 306.7908
80 | 2811A21B368BY | 铜芯交联聚乙烯绝缘聚烯烃护套无卤低烟阻燃耐火电力电缆 | WDZN-YJY-0.6/1 4×120 GB/T 19666 | m | 07.电线电缆及光纤光缆 | 345.5048 | 390.4204
81 | 2811A21B369BY | 铜芯交联聚乙烯绝缘聚烯烃护套无卤低烟阻燃耐火电力电缆 | WDZN-YJY-0.6/1 4×150 GB/T 19666 | m | 07.电线电缆及光纤光缆 | 414.4238 | 468.2989
82 | 2811A21B370BY | 铜芯交联聚乙烯绝缘聚烯烃护套无卤低烟阻燃耐火电力电缆 | WDZN-YJY-0.6/1 4×185 GB/T 19666 | m | 07.电线电缆及光纤光缆 | 521.7803 | 589.6117
83 | 2811A21B371BY | 铜芯交联聚乙烯绝缘聚烯烃护套无卤低烟阻燃耐火电力电缆 | WDZN-YJY-0.6/1 4×240 GB/T 19666 | m | 07.电线电缆及光纤光缆 | 672.3053 | 759.705
84 | 2811A21B372BY | 铜芯交联聚乙烯绝缘聚烯烃护套无卤低烟阻燃耐火电力电缆 | WDZN-YJY-0.6/1 4×4+1×2.5 GB/T 19666 | m | 07.电线电缆及光纤光缆 | 16.775 | 18.9558
85 | 2811A21B373BY | 铜芯交联聚乙烯绝缘聚烯烃护套无卤低烟阻燃耐火电力电缆 | WDZN-YJY-0.6/1 4×6+1×4 GB/T 19666 | m | 07.电线电缆及光纤光缆 | 24.1704 | 27.3125
86 | 2811A21B374BY | 铜芯交联聚乙烯绝缘聚烯烃护套无卤低烟阻燃耐火电力电缆 | WDZN-YJY-0.6/1 4×10+1×6 GB/T 19666 | m | 07.电线电缆及光纤光缆 | 36.7378 | 41.5138
87 | 2811A21B375BY | 铜芯交联聚乙烯绝缘聚烯烃护套无卤低烟阻燃耐火电力电缆 | WDZN-YJY-0.6/1 4×16+1×6 GB/T 19666 | m | 07.电线电缆及光纤光缆 | 53.127 | 60.0335
88 | 2811A21B209BY | 铜芯交联聚乙烯绝缘聚烯烃护套无卤低烟阻燃耐火电力电缆 | WDZN-YJY-0.6/1 4×25+1×16 GB/T 19666 | m | 07.电线电缆及光纤光缆 | 87.3018 | 98.651
89 | 2811A21B210BY | 铜芯交联聚乙烯绝缘聚烯烃护套无卤低烟阻燃耐火电力电缆 | WDZN-YJY-0.6/1 4×35+1×16 GB/T 19666 | m | 07.电线电缆及光纤光缆 | 116.0655 | 131.154
90 | 2811A21B211BY | 铜芯交联聚乙烯绝缘聚烯烃护套无卤低烟阻燃耐火电力电缆 | WDZN-YJY-0.6/1 4×50+1×25 GB/T 19666 | m | 07.电线电缆及光纤光缆 | 157.7826 | 178.2943
91 | 2811A21B212BY | 铜芯交联聚乙烯绝缘聚烯烃护套无卤低烟阻燃耐火电力电缆 | WDZN-YJY-0.6/1 4×70+1×35 GB/T 19666 | m | 07.电线电缆及光纤光缆 | 223.7067 | 252.7886
92 | 2811A21B213BY | 铜芯交联聚乙烯绝缘聚烯烃护套无卤低烟阻燃耐火电力电缆 | WDZN-YJY-0.6/1 4×95+1×50 GB/T 19666 | m | 07.电线电缆及光纤光缆 | 305.5975 | 345.3252
93 | 2811A21B376BY | 铜芯交联聚乙烯绝缘聚烯烃护套无卤低烟阻燃耐火电力电缆 | WDZN-YJY-0.6/1 4×120+1×70 GB/T 19666 | m | 07.电线电缆及光纤光缆 | 394.755 | 446.0731
94 | 2811A21B377BY | 铜芯交联聚乙烯绝缘聚烯烃护套无卤低烟阻燃耐火电力电缆 | WDZN-YJY-0.6/1 4×150+1×70 GB/T 19666 | m | 07.电线电缆及光纤光缆 | 463.0493 | 523.2458
95 | 2811A21B214BY | 铜芯交联聚乙烯绝缘聚烯烃护套无卤低烟阻燃耐火电力电缆 | WDZN-YJY-0.6/1 4×185+1×95 GB/T 19666 | m | 07.电线电缆及光纤光缆 | 588.1914 | 664.6562
96 | 2811A21B378BY | 铜芯交联聚乙烯绝缘聚烯烃护套无卤低烟阻燃耐火电力电缆 | WDZN-YJY-0.6/1 4×240+1×120 GB/T 19666 | m | 07.电线电缆及光纤光缆 | 756.9062 | 855.304
97 | 2811A21B215BY | 铜芯交联聚乙烯绝缘聚烯烃护套无卤低烟阻燃耐火电力电缆 | WDZN-YJY-0.6/1 5×2.5 GB/T 19666 | m | 07.电线电缆及光纤光缆 | 11.9795 | 13.5369
98 | 2811A21B379BY | 铜芯交联聚乙烯绝缘聚烯烃护套无卤低烟阻燃耐火电力电缆 | WDZN-YJY-0.6/1 5×4 GB/T 19666 | m | 07.电线电缆及光纤光缆 | 18.052 | 20.3987
99 | 2811A21B216BY | 铜芯交联聚乙烯绝缘聚烯烃护套无卤低烟阻燃耐火电力电缆 | WDZN-YJY-0.6/1 5×6 GB/T 19666 | m | 07.电线电缆及光纤光缆 | 25.778 | 29.1292
100 | 2811A21B217BY | 铜芯交联聚乙烯绝缘聚烯烃护套无卤低烟阻燃耐火电力电缆 | WDZN-YJY-0.6/1 5×10 GB/T 19666 | m | 07.电线电缆及光纤光缆 | 39.7511 | 44.9187
101 | 2811A21B218BY | 铜芯交联聚乙烯绝缘聚烯烃护套无卤低烟阻燃耐火电力电缆 | WDZN-YJY-0.6/1 5×16 GB/T 19666 | m | 07.电线电缆及光纤光缆 | 60.2376 | 68.0685
102 | 2811A21B380BY | 铜芯交联聚乙烯绝缘聚烯烃护套无卤低烟阻燃耐火电力电缆 | WDZN-YJY-0.6/1 5×25 GB/T 19666 | m | 07.电线电缆及光纤光缆 | 94.1275 | 106.3641
103 | 2811A21B381BY | 铜芯交联聚乙烯绝缘聚烯烃护套无卤低烟阻燃耐火电力电缆 | WDZN-YJY-0.6/1 5×35 GB/T 19666 | m | 07.电线电缆及光纤光缆 | 130.259 | 147.1927
104 | 2811A21B382BY | 铜芯交联聚乙烯绝缘聚烯烃护套无卤低烟阻燃耐火电力电缆 | WDZN-YJY-0.6/1 5×50 GB/T 19666 | m | 07.电线电缆及光纤光缆 | 174.2177 | 196.866
105 | 2811A21B383BY | 铜芯交联聚乙烯绝缘聚烯烃护套无卤低烟阻燃耐火电力电缆 | WDZN-YJY-0.6/1 5×70 GB/T 19666 | m | 07.电线电缆及光纤光缆 | 248.3732 | 280.6617
106 | 2811A21B384BY | 铜芯交联聚乙烯绝缘聚烯烃护套无卤低烟阻燃耐火电力电缆 | WDZN-YJY-0.6/1 5×95 GB/T 19666 | m | 07.电线电缆及光纤光缆 | 339.0281 | 383.1018
107 | 2811A21B385BY | 铜芯交联聚乙烯绝缘聚烯烃护套无卤低烟阻燃耐火电力电缆 | WDZN-YJY-0.6/1 5×120 GB/T 19666 | m | 07.电线电缆及光纤光缆 | 431.5204 | 487.618
108 | 2811A21B386BY | 铜芯交联聚乙烯绝缘聚烯烃护套无卤低烟阻燃耐火电力电缆 | WDZN-YJY-0.6/1 5×150 GB/T 19666 | m | 07.电线电缆及光纤光缆 | 517.5636 | 584.8468
109 | 2811A21B387BY | 铜芯交联聚乙烯绝缘聚烯烃护套无卤低烟阻燃耐火电力电缆 | WDZN-YJY-0.6/1 5×185 GB/T 19666 | m | 07.电线电缆及光纤光缆 | 651.5432 | 736.2439
110 | 2811A21B388BY | 铜芯交联聚乙烯绝缘聚烯烃护套无卤低烟阻燃耐火电力电缆 | WDZN-YJY-0.6/1 5×240 GB/T 19666 | m | 07.电线电缆及光纤光缆 | 839.5778 | 948.7229
111 | 2811A21B389BY | 铜芯交联聚乙烯绝缘聚烯烃护套无卤低烟A级阻燃电力电缆 | WDZA-YJY-0.6/1 4×2.5 GB/T 19666 | m | 07.电线电缆及光纤光缆 | 9.0581 | 10.2357
112 | 2811A21B390BY | 铜芯交联聚乙烯绝缘聚烯烃护套无卤低烟A级阻燃电力电缆 | WDZA-YJY-0.6/1 4×4 GB/T 19666 | m | 07.电线电缆及光纤光缆 | 13.9088 | 15.7169
113 | 2811A23B219BY | 铜芯交联聚乙烯绝缘聚烯烃护套无卤低烟A级阻燃电力电缆 | WDZA-YJY-0.6/1 4×6 GB/T 19666 | m | 07.电线电缆及光纤光缆 | 20.2292 | 22.859
114 | 2811A23B220BY | 铜芯交联聚乙烯绝缘聚烯烃护套无卤低烟A级阻燃电力电缆 | WDZA-YJY-0.6/1 4×10 GB/T 19666 | m | 07.电线电缆及光纤光缆 | 31.8321 | 35.9703
115 | 2811A23B221BY | 铜芯交联聚乙烯绝缘聚烯烃护套无卤低烟A级阻燃电力电缆 | WDZA-YJY-0.6/1 4×16 GB/T 19666 | m | 07.电线电缆及光纤光缆 | 48.4877 | 54.7911
116 | 2811A23B391BY | 铜芯交联聚乙烯绝缘聚烯烃护套无卤低烟A级阻燃电力电缆 | WDZA-YJY-0.6/1 4×25 GB/T 19666 | m | 07.电线电缆及光纤光缆 | 75.8551 | 85.7162
117 | 2811A23B392BY | 铜芯交联聚乙烯绝缘聚烯烃护套无卤低烟A级阻燃电力电缆 | WDZA-YJY-0.6/1 4×35 GB/T 19666 | m | 07.电线电缆及光纤光缆 | 104.922 | 118.5618
118 | 2811A23B393BY | 铜芯交联聚乙烯绝缘聚烯烃护套无卤低烟A级阻燃电力电缆 | WDZA-YJY-0.6/1 4×50 GB/T 19666 | m | 07.电线电缆及光纤光缆 | 141.816 | 160.2521
119 | 2811A23B394BY | 铜芯交联聚乙烯绝缘聚烯烃护套无卤低烟A级阻燃电力电缆 | WDZA-YJY-0.6/1 4×70 GB/T 19666 | m | 07.电线电缆及光纤光缆 | 202.3475 | 228.6527
120 | 2811A23B395BY | 铜芯交联聚乙烯绝缘聚烯烃护套无卤低烟A级阻燃电力电缆 | WDZA-YJY-0.6/1 4×95 GB/T 19666 | m | 07.电线电缆及光纤光缆 | 276.5582 | 312.5107
121 | 2811A23B396BY | 铜芯交联聚乙烯绝缘聚烯烃护套无卤低烟A级阻燃电力电缆 | WDZA-YJY-0.6/1 4×120 GB/T 19666 | m | 07.电线电缆及光纤光缆 | 352.3213 | 398.1231
122 | 2811A23B397BY | 铜芯交联聚乙烯绝缘聚烯烃护套无卤低烟A级阻燃电力电缆 | WDZA-YJY-0.6/1 4×150 GB/T 19666 | m | 07.电线电缆及光纤光缆 | 422.8481 | 477.8183
123 | 2811A23B398BY | 铜芯交联聚乙烯绝缘聚烯烃护套无卤低烟A级阻燃电力电缆 | WDZA-YJY-0.6/1 4×185 GB/T 19666 | m | 07.电线电缆及光纤光缆 | 532.3175 | 601.5188
124 | 2811A23B399BY | 铜芯交联聚乙烯绝缘聚烯烃护套无卤低烟A级阻燃电力电缆 | WDZA-YJY-0.6/1 4×240 GB/T 19666 | m | 07.电线电缆及光纤光缆 | 688.1708 | 777.633
125 | 2811A23B400BY | 铜芯交联聚乙烯绝缘聚烯烃护套无卤低烟A级阻燃电力电缆 | WDZA-YJY-0.6/1 4×4+1×2.5 GB/T 19666 | m | 07.电线电缆及光纤光缆 | 15.9574 | 18.0319
126 | 2811A23B401BY | 铜芯交联聚乙烯绝缘聚烯烃护套无卤低烟A级阻燃电力电缆 | WDZA-YJY-0.6/1 4×6+1×4 GB/T 19666 | m | 07.电线电缆及光纤光缆 | 23.463 | 26.5132
127 | 2811A23B402BY | 铜芯交联聚乙烯绝缘聚烯烃护套无卤低烟A级阻燃电力电缆 | WDZA-YJY-0.6/1 4×10+1×6 GB/T 19666 | m | 07.电线电缆及光纤光缆 | 36.5541 | 41.3061
128 | 2811A23B403BY | 铜芯交联聚乙烯绝缘聚烯烃护套无卤低烟A级阻燃电力电缆 | WDZA-YJY-0.6/1 4×16+1×10 GB/T 19666 | m | 07.电线电缆及光纤光缆 | 56.1311 | 63.4281
129 | 2811A23B222BY | 铜芯交联聚乙烯绝缘聚烯烃护套无卤低烟A级阻燃电力电缆 | WDZA-YJY-0.6/1 4×25+1×16 GB/T 19666 | m | 07.电线电缆及光纤光缆 | 87.4947 | 98.869
130 | 2811A23B404BY | 铜芯交联聚乙烯绝缘聚烯烃护套无卤低烟A级阻燃电力电缆 | WDZA-YJY-0.6/1 4×35+1×16 GB/T 19666 | m | 07.电线电缆及光纤光缆 | 116.7178 | 131.8911
131 | 2811A23B405BY | 铜芯交联聚乙烯绝缘聚烯烃护套无卤低烟A级阻燃电力电缆 | WDZA-YJY-0.6/1 4×50+1×25 GB/T 19666 | m | 07.电线电缆及光纤光缆 | 159.9506 | 180.7442
132 | 2811A23B406BY | 铜芯交联聚乙烯绝缘聚烯烃护套无卤低烟A级阻燃电力电缆 | WDZA-YJY-0.6/1 4×70+1×35 GB/T 19666 | m | 07.电线电缆及光纤光缆 | 227.4917 | 257.0656
133 | 2811A23B407BY | 铜芯交联聚乙烯绝缘聚烯烃护套无卤低烟A级阻燃电力电缆 | WDZA-YJY-0.6/1 4×95+1×50 GB/T 19666 | m | 07.电线电缆及光纤光缆 | 311.2014 | 351.6576
134 | 2811A23B408BY | 铜芯交联聚乙烯绝缘聚烯烃护套无卤低烟A级阻燃电力电缆 | WDZA-YJY-0.6/1 4×120+1×70 GB/T 19666 | m | 07.电线电缆及光纤光缆 | 402.1319 | 454.4091
135 | 2811A23B409BY | 铜芯交联聚乙烯绝缘聚烯烃护套无卤低烟A级阻燃电力电缆 | WDZA-YJY-0.6/1 4×150+1×70 GB/T 19666 | m | 07.电线电缆及光纤光缆 | 471.9697 | 533.3257
136 | 2811A23B410BY | 铜芯交联聚乙烯绝缘聚烯烃护套无卤低烟A级阻燃电力电缆 | WDZA-YJY-0.6/1 4×185+1×95 GB/T 19666 | m | 07.电线电缆及光纤光缆 | 599.9871 | 677.9855
137 | 2811A23B411BY | 铜芯交联聚乙烯绝缘聚烯烃护套无卤低烟A级阻燃电力电缆 | WDZA-YJY-0.6/1 4×240+1×120 GB/T 19666 | m | 07.电线电缆及光纤光缆 | 775.4358 | 876.2425
138 | 2811A23B412BY | 铜芯交联聚乙烯绝缘聚烯烃护套无卤低烟A级阻燃电力电缆 | WDZA-YJY-0.6/1 5×2.5 GB/T 19666 | m | 07.电线电缆及光纤光缆 | 11.1344 | 12.5818
139 | 2811A23B223BY | 铜芯交联聚乙烯绝缘聚烯烃护套无卤低烟A级阻燃电力电缆 | WDZA-YJY-0.6/1 5×4 GB/T 19666 | m | 07.电线电缆及光纤光缆 | 17.1884 | 19.4229
140 | 2811A23B226BY | 铜芯交联聚乙烯绝缘聚烯烃护套无卤低烟A级阻燃电力电缆 | WDZA-YJY-0.6/1 5×6 GB/T 19666 | m | 07.电线电缆及光纤光缆 | 25.0431 | 28.2987
141 | 2811A23B227BY | 铜芯交联聚乙烯绝缘聚烯烃护套无卤低烟A级阻燃电力电缆 | WDZA-YJY-0.6/1 5×10 GB/T 19666 | m | 07.电线电缆及光纤光缆 | 39.5398 | 44.68
142 | 2811A23B413BY | 铜芯交联聚乙烯绝缘聚烯烃护套无卤低烟A级阻燃电力电缆 | WDZA-YJY-0.6/1 5×16 GB/T 19666 | m | 07.电线电缆及光纤光缆 | 60.2835 | 68.1204
143 | 2811A23B414BY | 铜芯交联聚乙烯绝缘聚烯烃护套无卤低烟A级阻燃电力电缆 | WDZA-YJY-0.6/1 5×25 GB/T 19666 | m | 07.电线电缆及光纤光缆 | 94.3847 | 106.6548
144 | 2811A23B415BY | 铜芯交联聚乙烯绝缘聚烯烃护套无卤低烟A级阻燃电力电缆 | WDZA-YJY-0.6/1 5×35 GB/T 19666 | m | 07.电线电缆及光纤光缆 | 131.0491 | 148.0855
145 | 2811A23B416BY | 铜芯交联聚乙烯绝缘聚烯烃护套无卤低烟A级阻燃电力电缆 | WDZA-YJY-0.6/1 5×50 GB/T 19666 | m | 07.电线电缆及光纤光缆 | 176.9186 | 199.918
146 | 2811A23B417BY | 铜芯交联聚乙烯绝缘聚烯烃护套无卤低烟A级阻燃电力电缆 | WDZA-YJY-0.6/1 5×70 GB/T 19666 | m | 07.电线电缆及光纤光缆 | 252.4888 | 285.3124
147 | 2811A23B418BY | 铜芯交联聚乙烯绝缘聚烯烃护套无卤低烟A级阻燃电力电缆 | WDZA-YJY-0.6/1 5×95 GB/T 19666 | m | 07.电线电缆及光纤光缆 | 345.1373 | 390.0052
148 | 2811A23B419BY | 铜芯交联聚乙烯绝缘聚烯烃护套无卤低烟A级阻燃电力电缆 | WDZA-YJY-0.6/1 5×120 GB/T 19666 | m | 07.电线电缆及光纤光缆 | 440.0273 | 497.2309
149 | 2811A23B420BY | 铜芯交联聚乙烯绝缘聚烯烃护套无卤低烟A级阻燃电力电缆 | WDZA-YJY-0.6/1 5×150 GB/T 19666 | m | 07.电线电缆及光纤光缆 | 527.7149 | 596.3179
150 | 2811A23B421BY | 铜芯交联聚乙烯绝缘聚烯烃护套无卤低烟A级阻燃电力电缆 | WDZA-YJY-0.6/1 5×185 GB/T 19666 | m | 07.电线电缆及光纤光缆 | 664.8365 | 751.2652
151 | 2811A23B228BY | 铜芯交联聚乙烯绝缘聚烯烃护套无卤低烟A级阻燃电力电缆 | WDZA-YJY-0.6/1 5×240 GB/T 19666 | m | 07.电线电缆及光纤光缆 | 857.6849 | 969.1839
152 | 2811A27B422BY | 铜芯交联聚乙烯绝缘钢带铠装聚氯乙烯护套电力电缆 | YJV22-0.6/1 4×2.5 GB/T 12706.3 | m | 07.电线电缆及光纤光缆 | 9.7931 | 11.0662
153 | 2811A27B423BY | 铜芯交联聚乙烯绝缘钢带铠装聚氯乙烯护套电力电缆 | YJV22-0.6/1 4×4 GB/T 12706.3 | m | 07.电线电缆及光纤光缆 | 14.6804 | 16.5889
154 | 2811A27B424BY | 铜芯交联聚乙烯绝缘钢带铠装聚氯乙烯护套电力电缆 | YJV22-0.6/1 4×6 GB/T 12706.3 | m | 07.电线电缆及光纤光缆 | 20.9917 | 23.7207
155 | 2811A27B425BY | 铜芯交联聚乙烯绝缘钢带铠装聚氯乙烯护套电力电缆 | YJV22-0.6/1 4×10 GB/T 12706.3 | m | 07.电线电缆及光纤光缆 | 32.2088 | 36.3959
156 | 2811A27B244BY | 铜芯交联聚乙烯绝缘钢带铠装聚氯乙烯护套电力电缆 | YJV22-0.6/1 4×16 GB/T 12706.3 | m | 07.电线电缆及光纤光缆 | 48.5979 | 54.9157
157 | 2811A27B426BY | 铜芯交联聚乙烯绝缘钢带铠装聚氯乙烯护套电力电缆 | YJV22-0.6/1 4×25 GB/T 12706.3 | m | 07.电线电缆及光纤光缆 | 75.1844 | 84.9584
158 | 2811A27B427BY | 铜芯交联聚乙烯绝缘钢带铠装聚氯乙烯护套电力电缆 | YJV22-0.6/1 4×35 GB/T 12706.3 | m | 07.电线电缆及光纤光缆 | 103.5807 | 117.0462
159 | 2811A27B428BY | 铜芯交联聚乙烯绝缘钢带铠装聚氯乙烯护套电力电缆 | YJV22-0.6/1 4×50 GB/T 12706.3 | m | 07.电线电缆及光纤光缆 | 139.1518 | 157.2416
160 | 2811A27B245BY | 铜芯交联聚乙烯绝缘钢带铠装聚氯乙烯护套电力电缆 | YJV22-0.6/1 4×70 GB/T 12706.3 | m | 07.电线电缆及光纤光缆 | 200.8685 | 226.9814
161 | 2811A27B429Y | 铜芯交联聚乙烯绝缘钢带铠装聚氯乙烯护套电力电缆 | YJV22-0.6/1 4×95 GB/T 12706.3 | m | 07.电线电缆及光纤光缆 | 273.3887 | 308.9293
162 | 2811A27B430Y | 铜芯交联聚乙烯绝缘钢带铠装聚氯乙烯护套电力电缆 | YJV22-0.6/1 4×120 GB/T 12706.3 | m | 07.电线电缆及光纤光缆 | 347.2594 | 392.4032
163 | 2811A27B246BY | 铜芯交联聚乙烯绝缘钢带铠装聚氯乙烯护套电力电缆 | YJV22-0.6/1 4×150 GB/T 12706.3 | m | 07.电线电缆及光纤光缆 | 415.6273 | 469.6588
164 | 2811A27B431Y | 铜芯交联聚乙烯绝缘钢带铠装聚氯乙烯护套电力电缆 | YJV22-0.6/1 4×185 GB/T 12706.3 | m | 07.电线电缆及光纤光缆 | 522.5336 | 590.463
165 | 2811A27B247BY | 铜芯交联聚乙烯绝缘钢带铠装聚氯乙烯护套电力电缆 | YJV22-0.6/1 4×240 GB/T 12706.3 | m | 07.电线电缆及光纤光缆 | 672.4799 | 759.9022
166 | 2811A23B432BY | 高压铜芯交联聚乙烯绝缘钢带铠装聚氯乙烯护套电力电缆 | YJV22-8.7/15 3×50 GB/T 12706.3 | m | 07.电线电缆及光纤光缆 | 147.0692 | 166.1882
167 | 2811A23B433BY | 高压铜芯交联聚乙烯绝缘钢带铠装聚氯乙烯护套电力电缆 | YJV22-8.7/15 3×70 GB/T 12706.3 | m | 07.电线电缆及光纤光缆 | 195.2186 | 220.597
168 | 2811A23B434BY | 高压铜芯交联聚乙烯绝缘钢带铠装聚氯乙烯护套电力电缆 | YJV22-8.7/15 3×95 GB/T 12706.3 | m | 07.电线电缆及光纤光缆 | 252.5908 | 285.4276
169 | 2811A23B435BY | 高压铜芯交联聚乙烯绝缘钢带铠装聚氯乙烯护套电力电缆 | YJV22-8.7/15 3×120 GB/T 12706.3 | m | 07.电线电缆及光纤光缆 | 312.1606 | 352.7415
170 | 2811A23B436BY | 高压铜芯交联聚乙烯绝缘钢带铠装聚氯乙烯护套电力电缆 | YJV22-8.7/15 3×150 GB/T 12706.3 | m | 07.电线电缆及光纤光缆 | 368.1818 | 416.0455
171 | 2811A23B437BY | 高压铜芯交联聚乙烯绝缘钢带铠装聚氯乙烯护套电力电缆 | YJV22-8.7/15 3×240 GB/T 12706.3 | m | 07.电线电缆及光纤光缆 | 572.7313 | 647.1864
172 | 2811A23B438BY | 高压铜芯交联聚乙烯绝缘钢带铠装聚氯乙烯护套电力电缆 | YJV22-8.7/15 3×300 GB/T 12706.3 | m | 07.电线电缆及光纤光缆 | 709.5239 | 801.762
173 | 2811A23B439BY | 高压铜芯交联聚乙烯绝缘钢带铠装聚氯乙烯护套电力电缆 | YJV22-8.7/15 3×400 GB/T 12706.3 | m | 07.电线电缆及光纤光缆 | 903.4816 | 1020.9342
174 | 2811A23B440BY | 高压铜芯交联聚乙烯绝缘钢带铠装阻燃聚氯乙烯护套电力电缆 | ZR-YJV22-8.7/15 3×50 GB/T 12706.3 | m | 07.电线电缆及光纤光缆 | 148.5373 | 167.8471
175 | 2811A23B441BY | 高压铜芯交联聚乙烯绝缘钢带铠装阻燃聚氯乙烯护套电力电缆 | ZR-YJV22-8.7/15 3×95 GB/T 12706.3 | m | 07.电线电缆及光纤光缆 | 255.1127 | 288.2773
176 | 2811A23B442BY | 高压铜芯交联聚乙烯绝缘钢带铠装阻燃聚氯乙烯护套电力电缆 | ZR-YJV22-8.7/15 3×120 GB/T 12706.3 | m | 07.电线电缆及光纤光缆 | 315.2859 | 356.2731
177 | 2811A23B443BY | 高压铜芯交联聚乙烯绝缘钢带铠装阻燃聚氯乙烯护套电力电缆 | ZR-YJV22-8.7/15 3×150 GB/T 12706.3 | m | 07.电线电缆及光纤光缆 | 371.8655 | 420.2081
178 | 2811A23B444BY | 高压铜芯交联聚乙烯绝缘钢带铠装阻燃聚氯乙烯护套电力电缆 | ZR-YJV22-8.7/15 3×240 GB/T 12706.3 | m | 07.电线电缆及光纤光缆 | 578.4505 | 653.6491
179 | 2811A23B445BY | 高压铜芯交联聚乙烯绝缘钢带铠装阻燃聚氯乙烯护套电力电缆 | ZR-YJV22-8.7/15 3×300 GB/T 12706.3 | m | 07.电线电缆及光纤光缆 | 716.6211 | 809.7819
180 | 2811A23B446BY | 高压铜芯交联聚乙烯绝缘钢带铠装阻燃聚氯乙烯护套电力电缆 | ZR-YJV22-8.7/15 3×400 GB/T 12706.3 | m | 07.电线电缆及光纤光缆 | 903.4816 | 1020.9342
181 | 2803A57B61BY | 铜芯聚氯乙烯绝缘电线 | BV-1.5mm² JB/T 8734 | m | 07.电线电缆及光纤光缆 | 1.1116 | 1.2561
182 | 2803A57B63BY | 铜芯聚氯乙烯绝缘电线 | BV-2.5mm² JB/T 8734 | m | 07.电线电缆及光纤光缆 | 1.773 | 2.0035
183 | 2803A57B65BY | 铜芯聚氯乙烯绝缘电线 | BV-4mm² JB/T 8734 | m | 07.电线电缆及光纤光缆 | 2.8663 | 3.2389
184 | 2803A57B73BY | 铜芯聚氯乙烯绝缘电线 | BV-6mm² JB/T 8734 | m | 07.电线电缆及光纤光缆 | 4.2443 | 4.796
185 | 2803A57B83BY | 铜芯聚氯乙烯绝缘电线 | BV-10mm² JB/T 8734 | m | 07.电线电缆及光纤光缆 | 7.0462 | 7.9623
186 | 2803A57B69BY | 铜芯聚氯乙烯绝缘电线 | BV-25mm² JB/T 8734 | m | 07.电线电缆及光纤光缆 | 17.363 | 19.6202
187 | 2803A57B71BY | 铜芯聚氯乙烯绝缘电线 | BV-35mm² JB/T 8734 | m | 07.电线电缆及光纤光缆 | 24.2071 | 27.354
188 | 2803A57B447BY | 铜芯聚氯乙烯绝缘电线 | BV-50mm² JB/T 8734 | m | 07.电线电缆及光纤光缆 | 34.5973 | 39.095
189 | 2803A57B448BY | 铜芯聚氯乙烯绝缘电线 | BV-70mm² JB/T 8734 | m | 07.电线电缆及光纤光缆 | 48.3775 | 54.6665
190 | 2803A57B449BY | 铜芯聚氯乙烯绝缘电线 | BV-95mm² JB/T 8734 | m | 07.电线电缆及光纤光缆 | 66.7785 | 75.4598
191 | 2803A57B450BY | 铜芯聚氯乙烯绝缘电线 | BV-120mm² JB/T 8734 | m | 07.电线电缆及光纤光缆 | 83.2688 | 94.0937
192 | 2803A57B451BY | 铜芯聚氯乙烯绝缘电线 | BV-150mm² JB/T 8734 | m | 07.电线电缆及光纤光缆 | 103.5439 | 117.0047
193 | 2803A57B452BY | 铜芯聚氯乙烯绝缘电线 | BV-185mm² JB/T 8734 | m | 07.电线电缆及光纤光缆 | 129.1107 | 145.8951
194 | 2803A57B453BY | 铜芯聚氯乙烯绝缘电线 | BV-240mm² JB/T 8734 | m | 07.电线电缆及光纤光缆 | 167.1622 | 188.8933
195 | 2811A33B286BY | 交联聚烯烃绝缘电线 | BYJ-2.5mm² JB/T 10491 | m | 07.电线电缆及光纤光缆 | 1.8089 | 2.0441
196 | 2811A33B287BY | 交联聚烯烃绝缘电线 | BYJ-4mm² JB/T 10491 | m | 07.电线电缆及光纤光缆 | 2.8906 | 3.2664
197 | 2811A33B288BY | 交联聚烯烃绝缘电线 | BYJ-6mm² JB/T 10491 | m | 07.电线电缆及光纤光缆 | 4.2723 | 4.8277
198 | 2811A33B289BY | 交联聚烯烃绝缘电线 | BYJ-10mm² JB/T 10491 | m | 07.电线电缆及光纤光缆 | 7.0357 | 7.9503
199 | 2811A33B454BY | 交联聚烯烃绝缘电线 | BYJ-16mm² JB/T 10491 | m | 07.电线电缆及光纤光缆 | 11.0171 | 12.4494
200 | 2811A33B455BY | 交联聚烯烃绝缘电线 | BYJ-25mm² JB/T 10491 | m | 07.电线电缆及光纤光缆 | 17.7801 | 20.0916
201 | 2811A33B456BY | 交联聚烯烃绝缘电线 | BYJ-35mm² JB/T 10491 | m | 07.电线电缆及光纤光缆 | 24.9886 | 28.2371
202 | 2811A33B457BY | 交联聚烯烃绝缘电线 | BYJ-50mm² JB/T 10491 | m | 07.电线电缆及光纤光缆 | 35.1331 | 39.7004
203 | 2811A33B458BY | 交联聚烯烃绝缘电线 | BYJ-70mm² JB/T 10491 | m | 07.电线电缆及光纤光缆 | 49.2136 | 55.6113
204 | 2811A33B459BY | 交联聚烯烃绝缘电线 | BYJ-95mm² JB/T 10491 | m | 07.电线电缆及光纤光缆 | 67.9845 | 76.8225
205 | 2811A33B460BY | 交联聚烯烃绝缘电线 | BYJ-120mm² JB/T 10491 | m | 07.电线电缆及光纤光缆 | 85.0738 | 96.1334
206 | 2811A33B461BY | 交联聚烯烃绝缘电线 | BYJ-150mm² JB/T 10491 | m | 07.电线电缆及光纤光缆 | 105.7992 | 119.553
207 | 2811A33B462BY | 交联聚烯烃绝缘电线 | BYJ-185mm² JB/T 10491 | m | 07.电线电缆及光纤光缆 | 131.9512 | 149.1049
208 | 2811A33B463BY | 交联聚烯烃绝缘电线 | BYJ-240mm² JB/T 10491 | m | 07.电线电缆及光纤光缆 | 170.3476 | 192.4928
209 | 2811A25B464BY | 无卤低烟A级阻燃耐火交联聚烯烃绝缘电线 | WDZAN-BYJ-1.5mm² JB/T 10491 | m | 07.电线电缆及光纤光缆 | 1.3726 | 1.551
210 | 2811A25B465BY | 无卤低烟A级阻燃耐火交联聚烯烃绝缘电线 | WDZAN-BYJ-2.5mm² JB/T 10491 | m | 07.电线电缆及光纤光缆 | 2.1089 | 2.383
211 | 2811A25B466BY | 无卤低烟A级阻燃耐火交联聚烯烃绝缘电线 | WDZAN-BYJ-4mm² JB/T 10491 | m | 07.电线电缆及光纤光缆 | 3.2633 | 3.6876
212 | 2811A25B467BY | 无卤低烟A级阻燃耐火交联聚烯烃绝缘电线 | WDZAN-BYJ-6mm² JB/T 10491 | m | 07.电线电缆及光纤光缆 | 4.6268 | 5.2283
213 | 2811A25B468BY | 无卤低烟A级阻燃耐火交联聚烯烃绝缘电线 | WDZAN-BYJ-10mm² JB/T 10491 | m | 07.电线电缆及光纤光缆 | 7.5538 | 8.5358
214 | 2811A25B469BY | 无卤低烟A级阻燃耐火交联聚烯烃绝缘电线 | WDZAN-BYJ-16mm² JB/T 10491 | m | 07.电线电缆及光纤光缆 | 11.7534 | 13.2814
215 | 2811A25B470BY | 无卤低烟A级阻燃耐火交联聚烯烃绝缘电线 | WDZAN-BYJ-25mm² JB/T 10491 | m | 07.电线电缆及光纤光缆 | 19.0346 | 21.5091
216 | 2811A25B471BY | 无卤低烟A级阻燃耐火交联聚烯烃绝缘电线 | WDZAN-BYJ-35mm² JB/T 10491 | m | 07.电线电缆及光纤光缆 | 26.2703 | 29.6854
217 | 2811A25B472BY | 无卤低烟A级阻燃耐火交联聚烯烃绝缘电线 | WDZAN-BYJ-50mm² JB/T 10491 | m | 07.电线电缆及光纤光缆 | 36.742 | 41.5185
218 | 2811A25B473BY | 无卤低烟A级阻燃耐火交联聚烯烃绝缘电线 | WDZAN-BYJ-70mm² JB/T 10491 | m | 07.电线电缆及光纤光缆 | 51.6497 | 58.3642
219 | 2811A25B474BY | 无卤低烟A级阻燃耐火交联聚烯烃绝缘电线 | WDZAN-BYJ-95mm² JB/T 10491 | m | 07.电线电缆及光纤光缆 | 71.2751 | 80.5409
220 | 2811A25B475BY | 无卤低烟A级阻燃耐火交联聚烯烃绝缘电线 | WDZAN-BYJ-120mm² JB/T 10491 | m | 07.电线电缆及光纤光缆 | 89.0189 | 100.5914
221 | 2811A25B476BY | 无卤低烟A级阻燃耐火交联聚烯烃绝缘电线 | WDZAN-BYJ-150mm² JB/T 10491 | m | 07.电线电缆及光纤光缆 | 110.1533 | 124.4732
222 | 2811A25B477BY | 无卤低烟A级阻燃耐火交联聚烯烃绝缘电线 | WDZAN-BYJ-185mm² JB/T 10491 | m | 07.电线电缆及光纤光缆 | 137.3144 | 155.1652
223 | 2811A25B478BY | 无卤低烟A级阻燃耐火交联聚烯烃绝缘电线 | WDZAN-BYJ-240mm² JB/T 10491 | m | 07.电线电缆及光纤光缆 | 176.9561 | 199.9604
224 | 2811A41B304BY | 无卤低烟阻燃B类耐火交联聚烯烃绝缘电缆 | WDZBN-BYJ-1.5mm² JB/T 10491 | m | 07.电线电缆及光纤光缆 | 1.3635 | 1.5408
225 | 2811A41B305BY | 无卤低烟阻燃B类耐火交联聚烯烃绝缘电缆 | WDZBN-BYJ-2.5mm² JB/T 10491 | m | 07.电线电缆及光纤光缆 | 2.0907 | 2.3625
226 | 2811A41B306BY | 无卤低烟阻燃B类耐火交联聚烯烃绝缘电缆 | WDZBN-BYJ-4mm² JB/T 10491 | m | 07.电线电缆及光纤光缆 | 3.227 | 3.6465
227 | 2811A41B307BY | 无卤低烟阻燃B类耐火交联聚烯烃绝缘电缆 | WDZBN-BYJ-6mm² JB/T 10491 | m | 07.电线电缆及光纤光缆 | 4.5814 | 5.177
228 | 2811A41B308BY | 无卤低烟阻燃B类耐火交联聚烯烃绝缘电缆 | WDZBN-BYJ-10mm² JB/T 10491 | m | 07.电线电缆及光纤光缆 | 7.4811 | 8.4537
229 | 2811A41B479BY | 无卤低烟阻燃B类耐火交联聚烯烃绝缘电缆 | WDZBN-BYJ-16mm² JB/T 10491 | m | 07.电线电缆及光纤光缆 | 11.6444 | 13.1581
230 | 2811A41B480BY | 无卤低烟阻燃B类耐火交联聚烯烃绝缘电缆 | WDZBN-BYJ-25mm² JB/T 10491 | m | 07.电线电缆及光纤光缆 | 18.8437 | 21.2934
231 | 2811A41B481BY | 无卤低烟阻燃B类耐火交联聚烯烃绝缘电缆 | WDZBN-BYJ-35mm² JB/T 10491 | m | 07.电线电缆及光纤光缆 | 26.0157 | 29.3978
232 | 2811A41B482BY | 无卤低烟阻燃B类耐火交联聚烯烃绝缘电缆 | WDZBN-BYJ-50mm² JB/T 10491 | m | 07.电线电缆及光纤光缆 | 36.3875 | 41.1179
233 | 2811A41B483BY | 无卤低烟阻燃B类耐火交联聚烯烃绝缘电缆 | WDZBN-BYJ-70mm² JB/T 10491 | m | 07.电线电缆及光纤光缆 | 51.1497 | 57.7992
234 | 2811A41B484BY | 无卤低烟阻燃B类耐火交联聚烯烃绝缘电缆 | WDZBN-BYJ-95mm² JB/T 10491 | m | 07.电线电缆及光纤光缆 | 70.5843 | 79.7602
235 | 2811A41B485BY | 无卤低烟阻燃B类耐火交联聚烯烃绝缘电缆 | WDZBN-BYJ-120mm² JB/T 10491 | m | 07.电线电缆及光纤光缆 | 88.1554 | 99.6155
236 | 2811A41B486BY | 无卤低烟阻燃B类耐火交联聚烯烃绝缘电缆 | WDZBN-BYJ-150mm² JB/T 10491 | m | 07.电线电缆及光纤光缆 | 109.0807 | 123.2611
237 | 2811A41B487BY | 无卤低烟阻燃B类耐火交联聚烯烃绝缘电缆 | WDZBN-BYJ-185mm² JB/T 10491 | m | 07.电线电缆及光纤光缆 | 135.9781 | 153.6553
238 | 2811A41B488BY | 无卤低烟阻燃B类耐火交联聚烯烃绝缘电缆 | WDZBN-BYJ-240mm² JB/T 10491 | m | 07.电线电缆及光纤光缆 | 175.2381 | 198.019
239 | 2841A11B53BY | 重型铜芯铜护套矿物绝缘电缆 | BTTZ-4*6 GB/T 13033.1 | m | 07.电线电缆及光纤光缆 | 40.4204 | 45.675
240 | 2841A11B55BY | 重型铜芯铜护套矿物绝缘电缆 | BTTZ-4*10 GB/T 13033.1 | m | 07.电线电缆及光纤光缆 | 56.5885 | 63.945
241 | 2841A11B57BY | 重型铜芯铜护套矿物绝缘电缆 | BTTZ-4*16 GB/T 13033.1 | m | 07.电线电缆及光纤光缆 | 90.2048 | 101.9314
242 | 2841A11B59BY | 重型铜芯铜护套矿物绝缘电缆 | BTTZ-4*1*25 GB/T 13033.1 | m | 07.电线电缆及光纤光缆 | 124.4588 | 140.6384
243 | 2841A11B61BY | 重型铜芯铜护套矿物绝缘电缆 | BTTZ-4*1*35 GB/T 13033.1 | m | 07.电线电缆及光纤光缆 | 182.2928 | 205.9909
244 | 2841A11B63BY | 重型铜芯铜护套矿物绝缘电缆 | BTTZ-4*1*50 GB/T 13033.1 | m | 07.电线电缆及光纤光缆 | 234.8227 | 265.3497
245 | 2841A11B65BY | 重型铜芯铜护套矿物绝缘电缆 | BTTZ-4*1*70 GB/T 13033.1 | m | 07.电线电缆及光纤光缆 | 314.2606 | 355.1145
246 | 2841A11B67BY | 重型铜芯铜护套矿物绝缘电缆 | BTTZ-4*1*95 GB/T 13033.1 | m | 07.电线电缆及光纤光缆 | 405.7056 | 458.4473
247 | 2841A11B69BY | 重型铜芯铜护套矿物绝缘电缆 | BTTZ-4*1*120 GB/T 13033.1 | m | 07.电线电缆及光纤光缆 | 495.056 | 559.4133
248 | 2803A75B95BY | 阻燃铜芯聚氯乙烯绝缘纹型连接用软电线 | Z-RVS-2×1.5mm² GB/T 19666-JB/T 8734.3 | m | 07.电线电缆及光纤光缆 | 2.7193 | 3.0728
249 | 2803A75B118BY | 耐火铜芯聚氯乙烯绝缘纹型连接用软电线 | N-RVS-2×1.5mm² GB/T 19666-JB/T 8734.3 | m | 07.电线电缆及光纤光缆 | 3.1786 | 3.5918
250 | 2803A75B119BY | 阻燃耐火铜芯聚氯乙烯绝缘纹型连接用软电线 | ZN-RVS-2×1.0mm² GB/T 19666-JB/T 8734.3 | m | 07.电线电缆及光纤光缆 | 2.5631 | 2.8963
251 | 2803A77B120BY | 阻燃耐火铜芯聚氯乙烯绝缘纹型连接用软电线 | ZN-RVS-2×4.0mm² GB/T 19666-JB/T 8734.3 | m | 07.电线电缆及光纤光缆 | 7.6526 | 8.6474
252 | 2803A77B121BY | 阻燃耐火铜芯聚氯乙烯绝缘纹型连接用软电线 | ZN-RVS-4×1.5mm² GB/T 19666-JB/T 8734.3 | m | 07.电线电缆及光纤光缆 | 6.4215 | 7.2563
253 | 2821A07B63BY | 铜芯实心聚烯烃绝缘铝塑综合护套市内通信电缆 | HYA 25×2×0.5 YD/T 322 | m | 07.电线电缆及光纤光缆 | 11.035 | 12.4696
254 | 2821A07B64BY | 铜芯实心聚烯烃绝缘铝塑综合护套市内通信电缆 | HYA 50×2×0.5 YD/T 322 | m | 07.电线电缆及光纤光缆 | 18.1876 | 20.552
255 | 2821A07B61BY | 铜芯实心聚烯烃绝缘铝塑综合护套市内通信电缆 | HYA 100×2×0.5 YD/T 322 | m | 07.电线电缆及光纤光缆 | 33.7487 | 38.1361
256 | 2821A07B65BY | 铜芯实心聚烯烃绝缘铝塑综合护套市内通信电缆 | HYA 200×2×0.5 YD/T 322 | m | 07.电线电缆及光纤光缆 | 55.497 | 62.7116
257 | 2821A05B63BY | 两芯电话线 | HJYV2×0.5 GB/T 13849.1 | m | 07.电线电缆及光纤光缆 | 0.99839 | 1.1282
258 | 2821A05B65BY | 四芯电话线 | HJYV2×(2×0.5) GB/T 13849.1 | m | 07.电线电缆及光纤光缆 | 1.4371 | 1.6239
259 | 2821A01B67BY | 超五类非屏蔽双绞线 | UTP-5E | m | 07.电线电缆及光纤光缆 | 2.0056 | 2.2664
260 | 2821A01B69BY | 超五类屏蔽双绞线 | FTP-5E | m | 07.电线电缆及光纤光缆 | 3.0484 | 3.4446
261 | 2821A01B71BY | 六类非屏蔽双绞线 | UTP-6 | m | 07.电线电缆及光纤光缆 | 2.678 | 3.0261
262 | 2821A01B73BY | 六类屏蔽双绞线 | FTP-6 | m | 07.电线电缆及光纤光缆 | 3.8005 | 4.2945
263 | 2821A01B75BY | 5类25对非屏蔽室内线缆 | UTP-5-25P 305米/轴 | 轴 | 07.电线电缆及光纤光缆 | 2779.4259 | 3140.7513
264 | 2821A01B77BY | 5类50对非屏蔽室内线缆 | UTP-5-50P 305米/轴 | 轴 | 07.电线电缆及光纤光缆 | 5338.7824 | 6032.8241
265 | 2821A01B79BY | 3类25对非屏蔽室外线缆 | UTP-3-25P 305米/轴 | 轴 | 07.电线电缆及光纤光缆 | 2223.6449 | 2512.7188
266 | 2821A01B81BY | 3类50对非屏蔽室外线缆 | UTP-3-50P 305米/轴 | 轴 | 07.电线电缆及光纤光缆 | 4178.3474 | 4721.5326
267 | 2821A01B83BY | 5类25对非屏蔽室外线缆 | UTP-5-25P 305米/轴 | 轴 | 07.电线电缆及光纤光缆 | 3260.0043 | 3683.8049
268 | 2821A01B85BY | 5类50对非屏蔽室外线缆 | UTP-5-50P 305米/轴 | 轴 | 07.电线电缆及光纤光缆 | 6579.7144 | 7435.0772
269 | 2821A01B87BY | 5类25对屏蔽室内线缆 | FTP-5-25P 305米/轴 | 轴 | 07.电线电缆及光纤光缆 | 3532.9378 | 3992.2197
270 | 2821A01B89BY | 5类50对屏蔽室内线缆 | FTP-5-50P 305米/轴 | 轴 | 07.电线电缆及光纤光缆 | 7235.579 | 8176.2043
271 | 2821A01B91BY | 5类25对屏蔽室外线缆 | FTP-5-25P 305米/轴 | 轴 | 07.电线电缆及光纤光缆 | 4039.2888 | 4564.3963
272 | 2821A01B93BY | 5类50对屏蔽室外线缆 | FTP-5-50P 305米/轴 | 轴 | 07.电线电缆及光纤光缆 | 8070.6987 | 9119.8896
273 | 2825A05B81BY | 2芯皮线光缆 | GJX/Y | m | 07.电线电缆及光纤光缆 | 0.9383 | 1.0603
274 | 2825A05B83BY | 室内多模4芯光缆 | GJFJV-4A1 | m | 07.电线电缆及光纤光缆 | 2.8655 | 3.2381
275 | 2825A05B62BY | 室内多模6芯光缆 | GJFJV-6A1 | m | 07.电线电缆及光纤光缆 | 3.8342 | 4.3326
276 | 2825A05B63BY | 室内多模8芯光缆 | GJFJV-8A1 | m | 07.电线电缆及光纤光缆 | 5.0208 | 5.6735
277 | 2825A05B65BY | 室内多模12芯光缆 | GJFJV-12A1 | m | 07.电线电缆及光纤光缆 | 6.7401 | 7.6163
278 | 2825A05B66BY | 室内多模24芯光缆 | GJFJV-24A1 | m | 07.电线电缆及光纤光缆 | 12.9486 | 14.6319
279 | 2825A05B85BY | 室内单模4芯光缆 | GJFJV-4B1 | m | 07.电线电缆及光纤光缆 | 1.7284 | 1.953
280 | 2825A05B87BY | 室内单模6芯光缆 | GJFJV-6B1 | m | 07.电线电缆及光纤光缆 | 2.1234 | 2.3994
281 | 2825A05B89BY | 室内单模8芯光缆 | GJFJV-8B1 | m | 07.电线电缆及光纤光缆 | 2.7654 | 3.1249
282 | 2825A05B91BY | 室内单模12芯光缆 | GJFJV-12B1 | m | 07.电线电缆及光纤光缆 | 3.6234 | 4.0944
283 | 2825A05B93BY | 室内单模24芯光缆 | GJFJV-24B1 | m | 07.电线电缆及光纤光缆 | 6.8374 | 7.7263
284 | 2825A05B95BY | 室外单模4芯光缆 | GYTA-4B1 | m | 07.电线电缆及光纤光缆 | 1.8827 | 2.1274
285 | 2825A07B69BY | 室外单模6芯光缆 | GYTA-6B1 | m | 07.电线电缆及光纤光缆 | 3.4268 | 3.8723
286 | 2825A07B70BY | 室外单模8芯光缆 | GYTA-8B1 | m | 07.电线电缆及光纤光缆 | 4.055 | 4.5821
287 | 2825A07B72BY | 室外单模12芯光缆 | GYTA-12B1 | m | 07.电线电缆及光纤光缆 | 5.0758 | 5.7357
288 | 2825A07B73BY | 室外单模24芯光缆 | GYTA-24B1 | m | 07.电线电缆及光纤光缆 | 7.8203 | 8.837
289 | 2803A79B125BY | 聚氯乙烯绝缘聚氯乙烯护套控制电缆 | KVV-450/750 4×1.5 GB/T 9330 | m | 07.电线电缆及光纤光缆 | 5.8244 | 6.5815
290 | 2803A79B136BY | 聚氯乙烯绝缘聚氯乙烯护套控制电缆 | KVV-450/750 6×1.5 GB/T 9330 | m | 07.电线电缆及光纤光缆 | 8.4681 | 9.569
291 | 2803A79B142BY | 聚氯乙烯绝缘聚氯乙烯护套控制电缆 | KVV-450/750 8×1.5 GB/T 9330 | m | 07.电线电缆及光纤光缆 | 11.3449 | 12.8197
292 | 2803A81B147BY | 聚氯乙烯绝缘聚氯乙烯护套编织屏蔽控制电缆 | KVVP-450/750 4×1.5 GB/T 9330 | m | 07.电线电缆及光纤光缆 | 8.5897 | 9.7064
293 | 2803A81B158BY | 聚氯乙烯绝缘聚氯乙烯护套编织屏蔽控制电缆 | KVVP-450/750 6×1.5 GB/T 9330 | m | 07.电线电缆及光纤光缆 | 10.8359 | 12.2445
294 | 2803A81B164BY | 聚氯乙烯绝缘聚氯乙烯护套编织屏蔽控制电缆 | KVVP-450/750 8×1.5 GB/T 9330 | m | 07.电线电缆及光纤光缆 | 14.5593 | 16.452
295 | 2803A03B113BY | 多股铜芯软线缆 | RVV2×0.5 JB/T8734.3 | m | 07.电线电缆及光纤光缆 | 1.2148 | 1.3727
296 | 2803A03B115BY | 多股铜芯软线缆 | RVV4×0.5 JB/T8734.3 | m | 07.电线电缆及光纤光缆 | 2.1194 | 2.3949
297 | 2803A03B117BY | 多股铜芯软线缆 | RVV6×0.5 JB/T8734.3 | m | 07.电线电缆及光纤光缆 | 3.0153 | 3.4073
298 | 2803A03B119BY | 多股铜芯软线缆 | RVV2×1.0 JB/T8734.3 | m | 07.电线电缆及光纤光缆 | 2.0849 | 2.3559
299 | 2803A03B121BY | 多股铜芯软线缆 | RVV3×1.0 JB/T8734.3 | m | 07.电线电缆及光纤光缆 | 2.9292 | 3.31
300 | 2803A03B123BY | 多股铜芯软线缆 | RVV4×1.0 JB/T8734.3 | m | 07.电线电缆及光纤光缆 | 3.7993 | 4.2933
301 | 2803A03B125BY | 多股铜芯软线缆 | RVV2×1.5 JB/T8734.3 | m | 07.电线电缆及光纤光缆 | 2.8689 | 3.2418
302 | 2803A03B127BY | 多股铜芯软线缆 | RVV3×1.5 JB/T8734.3 | m | 07.电线电缆及光纤光缆 | 4.0923 | 4.6243
303 | 2803A03B129BY | 多股铜芯软线缆 | RVV4×1.5 JB/T8734.3 | m | 07.电线电缆及光纤光缆 | 5.3329 | 6.0261
304 | 2803A03B131BY | 多股铜芯软线缆 | RVVP2×0.5 JB/T8734.3 | m | 07.电线电缆及光纤光缆 | 2.6449 | 2.9887
305 | 2803A03B133BY | 多股铜芯软线缆 | RVVP2×1.0 JB/T8734.3 | m | 07.电线电缆及光纤光缆 | 3.5753 | 4.0401
306 | 2803A03B135BY | 多股铜芯软线缆 | RVVP2×1.5 JB/T8734.3 | m | 07.电线电缆及光纤光缆 | 4.6006 | 5.1986
307 | 2803A03B137BY | 多股铜芯软线缆 | RVVP4×0.5 JB/T8734.3 | m | 07.电线电缆及光纤光缆 | 3.8596 | 4.3614
308 | 2803A03B139BY | 多股铜芯软线缆 | RVVP4×1.0 JB/T8734.3 | m | 07.电线电缆及光纤光缆 | 5.6258 | 6.3571
309 | 2803A03B141BY | 多股铜芯软线缆 | RVVP4×1.5 JB/T8734.3 | m | 07.电线电缆及光纤光缆 | 7.4695 | 8.4405
310 | 2803A03B143BY | 多股铜芯软线缆 | RVVP6×1.0 JB/T8734.3 | m | 07.电线电缆及光纤光缆 | 7.7279 | 8.7325
311 | 2803A03B145BY | 多股铜芯软电线 | RVS2×0.5 JB/T8734.3 | m | 07.电线电缆及光纤光缆 | 1.0252 | 1.1585
312 | 2803A03B147BY | 多股铜芯软电线 | RVS2×1.0 JB/T8734.3 | m | 07.电线电缆及光纤光缆 | 1.8006 | 2.0347
313 | 2803A03B149BY | 多股铜芯软电线 | RVS2×1.5 JB/T8734.3 | m | 07.电线电缆及光纤光缆 | 2.5243 | 2.8524
314 | 2803A03B151BY | 多股铜芯软电线 | RVVSP2×0.5 JB/T8734.3 | m | 07.电线电缆及光纤光缆 | 1.9168 | 2.166
315 | 2803A03B153BY | 多股铜芯软电线 | RVVSP2×1.0 JB/T8734.3 | m | 07.电线电缆及光纤光缆 | 2.9188 | 3.2983
316 | 2803A03B155BY | 多股铜芯软电线 | RVVSP2×1.5 JB/T8734.3 | m | 07.电线电缆及光纤光缆 | 3.8511 | 4.3517
317 | 2829A01B03BY | 视频同轴电缆 | SYV75-3 GB/T14864 | m | 07.电线电缆及光纤光缆 | 1.2133 | 1.371
318 | 2829A01B05BY | 视频同轴电缆 | SYV75-5 GB/T14864 | m | 07.电线电缆及光纤光缆 | 2.2718 | 2.5671
319 | 2829A01B07BY | 视频同轴电缆 | SYV75-7 GB/T14864 | m | 07.电线电缆及光纤光缆 | 3.1132 | 3.5179
320 | 2829A01B09BY | 射频同轴电缆 | SYWV75-5（2P）锡丝 GB/T14864 | m | 07.电线电缆及光纤光缆 | 1.5145 | 1.7114
321 | 2829A01B11BY | 射频同轴电缆 | SYWV75-7（2P）锡丝 GB/T14864 | m | 07.电线电缆及光纤光缆 | 3.1553 | 3.5655
322 | 2829A01B13BY | 射频同轴电缆 | SYWV75-9（2P）锡丝 GB/T14864 | m | 07.电线电缆及光纤光缆 | 4.9643 | 5.6097
323 | 2829A01B15BY | 射频同轴电缆 | SYWV75-5（4P）锡丝 GB/T14864 | m | 07.电线电缆及光纤光缆 | 2.1666 | 2.4483
324 | 2829A01B17BY | 射频同轴电缆 | SYWV75-7（4P）锡丝 GB/T14864 | m | 07.电线电缆及光纤光缆 | 3.4666 | 3.9173
325 | 2829A01B19BY | 射频同轴电缆 | SYWV75-9（4P）锡丝 GB/T14864 | m | 07.电线电缆及光纤光缆 | 6.0666 | 6.8552
1 | 0705A01B09BW | 瓷质砖 | BⅠa GL GB/T 4100 | ㎡ | 08.墙砖、地砖、地板、地毯 | 69.746 | 78.813
2 | 0705A01B10BW | 炻瓷砖 | BⅠb GL GB/T 4100 | ㎡ | 08.墙砖、地砖、地板、地毯 | 74.3336 | 83.997
3 | 0705A01B11BW | 细炻砖 | BⅡa GL GB/T 4100 | ㎡ | 08.墙砖、地砖、地板、地毯 | 68.9416 | 77.904
4 | 0705A01B12BW | 炻质砖 | BⅡb GL GB/T 4100 | ㎡ | 08.墙砖、地砖、地板、地毯 | 76.9062 | 86.904
5 | 0705A01B13BW | 陶质砖 | BⅢ GL GB/T 4100 | ㎡ | 08.墙砖、地砖、地板、地毯 | 59.7345 | 67.5
1 | 1509A07B01C03BV | 膨胀珍珠岩保温板 | PTIP Ⅰ DB34/T 2418-JC/T 2298 | m³ | 09.绝热（保温）、耐火 | 546.7257 | 617.80
2 | 1509A07B01C05BV | 膨胀珍珠岩保温板 | PTIP Ⅱ DB34/T 2418-JC/T 2298 | m³ | 09.绝热（保温）、耐火 | 526.0708 | 594.46
3 | 1509A07B01C07BV | 膨胀珍珠岩保温板 | PTIP Ⅲ DB34/T 2418-JC/T 2298 | m³ | 09.绝热（保温）、耐火 | 519.5929 | 587.14
4 | 1503A03C55D03BV | 岩棉板 | TR10-160 DB34/T 1859-GB/T 25975 | m³ | 09.绝热（保温）、耐火 | 539.9823 | 610.18
5 | 1503A03C53D01BV | 岩棉板 | TR7.5-120 DB34/T 1859-GB/T 25975 | m³ | 09.绝热（保温）、耐火 | 514.0885 | 580.92
6 | 1503A09C55D03BV | 岩棉复合板 | TR10-160 DB34/T 1859-GB/T 25975 | m³ | 09.绝热（保温）、耐火 | 564.8407 | 638.27
7 | 1503A09C53D01BV | 岩棉复合板 | TR7.5-120 DB34/T 1859-GB/T 25975 | m³ | 09.绝热（保温）、耐火 | 544.3628 | 615.13
8 | 1513A43B00BV | 挤塑聚苯板 | XPS DB34/T 1949-JGJ 144 | m³ | 09.绝热（保温）、耐火 | 590.354 | 667.10
9 | 1513A45B00C01BV | 模塑聚苯板 | EPS 033级 GB/T29906-JGJ 144 | m³ | 09.绝热（保温）、耐火 | 496.8496 | 561.44
10 | 1523A03B03BV | 匀质改性防火保温板 | 170～200kg/m³ ≥0.30MPa DB 34/T 2695 | m³ | 09.绝热（保温）、耐火 | 649.7788 | 734.25
11 | 1523A03B05BV | 匀质改性防火保温板 | 250～300kg/m³ ≥0.40MPa DB 34/T 2695 | m³ | 09.绝热（保温）、耐火 | 684.5929 | 773.59
12 | 0901A01B53BW | 普通纸面石膏板 | 厚度9.5mm GB/T 9775 | ㎡ | 09.绝热（保温）、耐火 | 10.6195 | 12
13 | 0901A01B51BW | 普通纸面石膏板 | 厚度12mm GB/T 9775 | ㎡ | 09.绝热（保温）、耐火 | 14.1593 | 16
14 | 0901A03B53BW | 耐火纸面石膏板 | 厚度9.5mm GB/T 9775 | ㎡ | 09.绝热（保温）、耐火 | 19.469 | 22
15 | 0901A03B51BW | 耐火纸面石膏板 | 厚度12mm GB/T 9775 | ㎡ | 09.绝热（保温）、耐火 | 23.0088 | 26
16 | 0923A05B03BW | 矿棉吸声板 | 厚度12mm GB/T 5480 | ㎡ | 09.绝热（保温）、耐火 | 24.7788 | 28
17 | 0923A05B05BW | 矿棉吸声板 | 厚度15mm GB/T 5480 | ㎡ | 09.绝热（保温）、耐火 | 28.3186 | 32
18 | 0919A03B03BW | 无石棉硅酸钙板 | 厚度10mm JC/T 565.1 | ㎡ | 09.绝热（保温）、耐火 | 23.0088 | 26
19 | 0919A03B05BW | 无石棉硅酸钙板 | 厚度12mm JC/T 565.1 | ㎡ | 09.绝热（保温）、耐火 | 24.7788 | 28
1 | 0927A05B19C77BW | 耐碱玻璃纤维网布 | ARNP 160g/㎡ 1200N/50mm JC/T 841-DB34/T 1949 | ㎡ | 10.五金制品 | 2.6549 | 3
2 | 0927A05B19C79BW | 耐碱玻璃纤维网布 | ARNP 300g/㎡ 2000N/50mm JC/T 841-DB34/T 1949 | ㎡ | 10.五金制品 | 4.1593 | 4.7
3 | 0315A05B07C55BW | 钢板网 | 0.8mm GB/T 33275 | ㎡ | 10.五金制品 | 5.6947 | 6.435
4 | 0315A05B07C57BW | 钢板网 | 1.0mm GB/T 33275 | ㎡ | 10.五金制品 | 6.5708 | 7.425
5 | 0315A05B07C58BW | 钢板网 | 1.2mm GB/T 33275 | ㎡ | 10.五金制品 | 7.5345 | 8.514
6 | 3501A05B03BW | 复合木模板 | 1830×915×18mm GB/T 17656 | ㎡ | 10.五金制品 | 26.2832 | 29.7
7 | 3503A01B03CB | 脚手架钢管 | DN50 GB/T 13793、GB/T 3091 | kg | 10.五金制品 | 4.9062 | 5.544
8 | 3504A11B00CB | 脚手架钢扣件 | 对接、直角、旋转 GB/T 13793、GB/T 3091 | kg | 10.五金制品 | 5.8699 | 6.633
1 | 3607A15B55C01BW | 花岗岩路面石 | 芝麻灰火烧面 600×300×30mm JC/T 2114 | ㎡ | 11.道路桥梁专用材料 | 84.5193 | 95.5068
2 | 3607A15B57C01BW | 花岗岩路面石 | 芝麻灰火烧面 600×300×50mm JC/T 2114 | ㎡ | 11.道路桥梁专用材料 | 120.466 | 136.1266
3 | 3607A15B55C03BW | 花岗岩路面石 | 芝麻灰盲道板 600×300×30mm JC/T 2114－GB 50763 | ㎡ | 11.道路桥梁专用材料 | 93.5487 | 105.71
4 | 3607A15B57C03BW | 花岗岩路面石 | 芝麻灰盲道板 600×300×50mm JC/T 2114－GB 50763 | ㎡ | 11.道路桥梁专用材料 | 129.3673 | 146.185
5 | 3607A15B55C05BW | 花岗岩路面石 | 五莲花火烧面 600×300×30mm JC/T 2114 | ㎡ | 11.道路桥梁专用材料 | 89.2006 | 100.7966
6 | 3607A15B57C05BW | 花岗岩路面石 | 五莲花火烧面 600×300×50mm JC/T 2114 | ㎡ | 11.道路桥梁专用材料 | 124.7885 | 141.011
7 | 3607A15B55C07BW | 花岗岩路面石 | 五莲花盲道板 600×300×30mm JC/T 2114－GB 50763 | ㎡ | 11.道路桥梁专用材料 | 98.3495 | 111.135
8 | 3607A15B57C07BW | 花岗岩路面石 | 五莲花盲道板 600×300×50mm JC/T 2114－GB 50763 | ㎡ | 11.道路桥梁专用材料 | 133.7923 | 151.1853
9 | 3607A17B65C09BW | 花岗岩路缘石 | 芝麻灰侧石 1000×300×120mm JC/T 2114 | m | 11.道路桥梁专用材料 | 76.1135 | 86.0082
10 | 3607A17B63C09BW | 花岗岩路缘石 | 芝麻灰侧石 1000×200×100mm JC/T 2114 | m | 11.道路桥梁专用材料 | 51.6564 | 58.3717
11 | 3607A17B61C09BW | 花岗岩路缘石 | 芝麻灰侧石 1000×200×80mm JC/T 2114 | m | 11.道路桥梁专用材料 | 45.0018 | 50.852
12 | 3607A17B59C09BW | 花岗岩路缘石 | 芝麻灰侧石 750×350×120mm JC/T 2114 | m | 11.道路桥梁专用材料 | 71.4604 | 80.7503
13 | 3607A17B53C11BW | 花岗岩路缘石 | 芝麻灰平石 500×200×100mm JC/T 2114 | m | 11.道路桥梁专用材料 | 34.9893 | 39.5379
14 | 3607A17B58C11BW | 花岗岩路缘石 | 芝麻灰平石 750×250×150mm JC/T 2114 | m | 11.道路桥梁专用材料 | 64.147 | 72.4862
15 | 3605A11B69C01BW | 透水混凝土路面砖 | PCB-A 厚度60mm N fu3.5 GB/T 25993 | ㎡ | 11.道路桥梁专用材料 | 55.9381 | 63.21
16 | 3601A17B02C03AK | 铸铁检查井盖 | CO700 D级400kN CJ/T 511 | 套 | 11.道路桥梁专用材料 | 584.4602 | 660.44
17 | 3601A17B02C01AK | 铸铁检查井盖 | CO700 C级250kN CJ/T 511 | 套 | 11.道路桥梁专用材料 | 358.8142 | 405.46
18 | 3601A19B11C05AK | 球墨铸铁水箅 | 750×450 重型 DB34/T1142 | 套 | 11.道路桥梁专用材料 | 356.6726 | 403.04
19 | 3601A19B09C07AK | 球墨铸铁水箅 | 600×400 重型 DB34/T1142 | 套 | 11.道路桥梁专用材料 | 261.0265 | 294.96
20 | 3601A19B07C07AK | 球墨铸铁水箅 | 500×300 重型 DB34/T1142 | 套 | 11.道路桥梁专用材料 | 213.9558 | 241.77
21 | 3603A15B03BW | 玻璃纤维土工格栅 | EGA1×1(30×30) GB/T 21825 | ㎡ | 11.道路桥梁专用材料 | 6.6372 | 7.5
22 | 3603A15B05BW | 玻璃纤维土工格栅 | EGA1×1(50×50) GB/T 21825 | ㎡ | 11.道路桥梁专用材料 | 7.0796 | 8
23 | 3603A15B07BW | 玻璃纤维土工格栅 | EGA1×1(60×60) GB/T 21825 | ㎡ | 11.道路桥梁专用材料 | 7.5221 | 8.5
24 | 3603A15B09BW | 玻璃纤维土工格栅 | EGA1×1(70×70) GB/T 21825 | ㎡ | 11.道路桥梁专用材料 | 7.9646 | 9
25 | 3603A15B11BW | 玻璃纤维土工格栅 | EGA1×1(80×80) GB/T 21825 | ㎡ | 11.道路桥梁专用材料 | 8.4071 | 9.5
26 | 1331A07B55BT | 道路石油沥青 | A级70号 JTG F40 | T | 11.道路桥梁专用材料 | 3450.94 | 3899.5622
27 | 1331A05B57BT | 乳化沥青 | PC JTG F40 | T | 11.道路桥梁专用材料 | 2872.63 | 3246.0719
28 | 1331A08B59BT | 改性沥青 | SBS JTG F40 | T | 11.道路桥梁专用材料 | 3903.1 | 4410.503
29 | 1331A06B61BT | 改性乳化沥青 | PCR JTG F40 | T | 11.道路桥梁专用材料 | 3463.95 | 3914.2635
30 | 3605A11B69BW | 砂基透水砖 | 200×100×60 JG/T 376 | ㎡ | 11.道路桥梁专用材料 | 76.52 | 86.4676
31 | 3605A11B71BW | 砂基透水砖 | 200×100×65 JG/T 376 | ㎡ | 11.道路桥梁专用材料 | 79.77 | 90.1401
32 | 3605A11B73BW | 砂基透水砖 | 300×150×65 JG/T 376 | ㎡ | 11.道路桥梁专用材料 | 80.8 | 91.304
33 | 3605A11B75BW | 砂基透水砖 | 300×300×65 JG/T 376 | ㎡ | 11.道路桥梁专用材料 | 80.83 | 91.3379
34 | 3605A13B71BW | 砂基透水盲道砖 | 200×100×65 JG/T 376 | ㎡ | 11.道路桥梁专用材料 | 78.1 | 88.253
35 | 3605A13B75BW | 砂基透水盲道砖 | 300×300×65 JG/T 376 | ㎡ | 11.道路桥梁专用材料 | 80.72 | 91.2136
36 | 3321A11B03BY | 模数式伸缩装置 | MA80型 JT/T 327 | m | 11.道路桥梁专用材料 | 449.6 | 508.048
37 | 3321A11B05BY | 模数式伸缩装置 | MB160型 JT/T 327 | m | 11.道路桥梁专用材料 | 1194.6903 | 1350
1 | 3411A13B01BV | 水 | 施工用水 | m³ | 12.能源材料清单 | 2.9558 | 3.34
2 | 3411A01B01CA | 电 | 施工用电 | kw.h | 12.能源材料清单 | 0.84956 | 0.96
3 | 1403A01B03BZ | 柴油 | 0# | L | 12.能源材料清单 | 6.708 | 7.58
4 | 1403A05B05BZ | 汽油 | 92# | L | 12.能源材料清单 | 6.9292 | 7.83
5 | 1403A05B07BZ | 汽油 | 95# | L | 12.能源材料清单 | 7.4071 | 8.37
1 | 0505A05B03BW | 三夹板 | 2440×1220×3mm GB/T 9846 | m² | 13.木、竹材料及其制品 | 12.2566 | 13.85
2 | 0505A11B05BW | 五夹板 | 2440×1220×5mm GB/T 9846 | m² | 13.木、竹材料及其制品 | 17.9204 | 20.25
3 | 0505A13B07BW | 九夹板 | 2440×1220×9mm GB/T 9846 | m² | 13.木、竹材料及其制品 | 23.4513 | 26.5
4 | 0509A01B03BW | 实心细木工板 | 2440×1220×12mm GB/T 5849 | m² | 13.木、竹材料及其制品 | 34.5133 | 39
5 | 0509A01B05BW | 实心细木工板 | 2440×1220×18mm GB/T 5849 | m² | 13.木、竹材料及其制品 | 51.5487 | 58.25
6 | 0507A01B03BW | 高密度纤维板 | 2440×1220×3mm GB/T 12626 | m² | 13.木、竹材料及其制品 | 13.6283 | 15.4
7 | 0507A01B05BW | 高密度纤维板 | 2440×1220×5mm GB/T 12626 | m² | 13.木、竹材料及其制品 | 16.3717 | 18.5